## Arkusz1
Opis przedmiotu zamówienia - wyposażenie internatu
Lp. | Nazwa | Ilość | Cena jednostkowa | Koszt ogółem | Specyfikacja
1. | Łóżko- sypialnie | 65 | 600 | 39000 | Tapczan 1-osobowy, podwyższony z zagłowiem, z pojemnikiem na pościel. Boki i pojemnik wykonane z płyty laminowanej. Materac sprężynowy Wymiary: 200 cm x 80cm x 60 cm, wys. leża 47 cm
2. | Szafa ubraniowa z półkami i słupek pokoje | 65 | 1000 | 65000 | Szafa dwudrzwiowa z półkami oraz drążkiem - ½ ubraniowa (drążek standardowy), ½ półki - Wymiary: wys. 186 cm , szer. 80 cm , głęb. 40 cm - Wykonana z płyty wiórowej melaminowanej o gr. 18 mm. Boki oraz półki z płyty o gr. 18mm, wieńce z płyty o gr. 25mm - Drzwi wykonane z płyty o gr. 18 mm pokrytej okleiną termoplastyczną, wyposażone w zawiasy 180 stopni. Kolor drzwi: jasny szary i biały. - Plecy wykonane z płyty HDF 3mm. - Kolor płyty laminowanej: jasny dąb/klon/ szary/biały. Ostateczna kolorystyka do uzgodnienia po wyborze wykonawcy.
3. | Stół świetlicowy | 13 | 289 | 3757 | Stoł świetlicowy duży - Blat stołu - płyta wiórowa o grubości 18 mm pokryta warstwą odpornego na uszkodzenia laminatu HPL; kolor: do uzgodnienia po wyborze ostatecznego wykowawcy - Stelarz metalowy- rama i nogi o przekroju kwadratowym o wymiarze 40 mm w kolorze szarym lub czarnym. Stelarz i nogi bez regulacji. - Wysokość stołu: 76 cm (6) / 82 (7) cm - Blat o wymiarach: 80 x 120 cm
4. | Krzesło -świetlice wychowanków | 90 | 279 | 25110 | Krzesło z tworzywa sztucznego odpornego na zabrudzenia i zarysowania. Sprężyste oparcie, szeroko rozstawione nogi . Siedzisko- antypoślizgowe. Wysokość siedziska: 46 cm; wymiar siedziska: 43 x 43 cm. Stelaż metalowy w kolorze srebrnym/szarym z rury okrągłej o śr. 22 mm w rozmiarach. Zatyczki z tworzywa chroniące podłogę przed zarysowaniem. 6 wariantów kolorystycznych, po 15 sztuk krzeseł w kolorach: żółty, czerowny, bordowy,niebieski, zielony, szary
5. | Szafa na dokumenty- zamykana (pok wychowawców) | 2 | 1000 | 2000 | Meble wykonane z klonowej płyty laminowanej o gr. 18 mm., fronty białe, uchwyy metalowe , srebrny mat, podłużne Szafa aktowa 4-drzwiowa, zamek Wymiary: 180 cm x 80 cm x 40 cm Ostateczna kolorystyka i wymiary do uzgodnienia po wyborze wykonawcy.
6. | Stół- pok wychowawców 1 | 1 | 255 | 255 | Stół na metalowej konstrukcji z nogami kwadratowymi o przekroju 40 mm, w kolorze aluminium, blatami z płyty laminowanej o gr. 18 mm, klon wykończonej obrzeżem o gr. 2 mm. - Wymiary 200 cm x 120 cm x 76 cmcm Ostateczna kolorystyka oraz wymiary do uzgodnienia po wyborzez wykonawcy.
7. | Segment szkolny | 7 | 3000 | 21000 | Meble modułowe wykonane z klonowej płyty laminowanej o gr. 18 mm., fronty kolorowe - w zależności od pomieszczenia, uchwyty metalowe , srebrny lub czarny, mat, podłużne a) Szafa z półkami, 4 drzwiowa, fronty kolorowe z zamkiem Wymiary: 92 cm x 45 cm x 180 cm Zawiasy 180 stopni b)Komoda częściowo zamknięta Wymiary: 120 cm x 100 cm x 40 cm c) Komoda z szufladami i szafkami Wymiary: 120 cm x 100 cm x 40 cm d) Regał półotwarty Wymiary: 90 cm x 45 cm x 180 cm Ostateczna kolorystyka i wymiary do uzgodnienia po wyborze wykonawcy.
8. | Aneks kuchenny- świetlice ze zlewem i baterią | 7 | 3000 | 21000 | Zestaw mebli kuchennych w kształcie litery "L" , dopasowany do wymiarów pomieszczenia. 1. Korpus - wykonany z wysokiej jakości płyty wiórowej 2. Fronty: lakierowane lub pokryte fornirem wykonane z płyty MDF o grubości 19mm 3. Blaty: laminowane, grubość 3 cm dopasowane do wielkości kuchni, ostateczna kolorystyka do uzgodnienia po ostatecznym wyborze wykonawcy. Blaty 4. Szafki dolne z półkami oraz szuflady głębokość 60 cm, z frontem w kolorze (3 warianty kolorystyczne).Szafki wyposażone w nóżki regulowane o wysokości 10 cm. Przykładowe: • Dolne 3 szuflady z wkładem na sztućce 60 cm.- 1 szt. • Dolne szafki z półkami 60 cm 3szt. • Dolna szafka narożna 90cm • Szafka zlewozmywakowa 60 cm 1 szt • Zlewozmywak jednokomorowy z ociekaczem • Bateria kuchenna 5. Szafki górne: głębokość 34 cm.z frontem 6. Montaż mebli i instalacja urządzeń w meblach
9. | Zestaw mebli do gabinetu kierownika | 1 | 2000 | 2000 | 1. Biurko, blat w kształcie litery "L" z kontenerem; materiał: płyta laminowana o grubości 18mm , szacunkowe wym. 150 x 110 x 75 cm Kolor: biały Drzwiczki szafki oraz szuflady wykonane z płyty o gr. 18 mm pokrytej okleiną termoplastyczną, wyposażone w zawiasy 180 stopni. Plecy wykonane z płyty HDF 3mm. Uchwyy metalowe , srebrny mat, podłużne Blat biurka w kształcie litery L Kształt blatu: w kształcie litery L, wersja prawa Głębokość całkowita: 800/600 mm Grubość blatu: 25 mm Obrzeże blatu: standardowe, 2 mm Typ blatu: stały Materiał – blat: płyta melaminowana biała
2. Meble wykonane z płyty laminowanej o gr. 18 mm., fronty białe, uchwyy metalowe , srebrny mat, podłużne a) Szafa aktowa 4-drzwiowa, zamek Szacunkowe wymiary: 180 cm x 80 cm x 40 cm • Budowa: Szafa powinna być wykonana z płyty wiórowej obustronnie laminowanej o klasie higieniczności E1, obrzeże ABS dobrane pod kolor płyty.• Korpus, front i top mają być wykonane z płyty grubości min. 18 mm, przy założeniu, że wszystkie elementy mają być wykonane z tej samej grubości płyty. Dla pleców, Zamawiający dopuszcza płytę grubości min. 12mm. Plecy muszą być wpuszczane w nafrezowane rowki na bokach i wieńcu. Top i korpus mają być ze sobą skręcone (nie klejone), umożliwiające wymianę każdego z elementów szafy. • Półki wykonane z płyty grubości min. 18 mm z możliwością regulacji ułożenia w zakresie co najmniej +/- 64mm, wyposażone w system zapobiegający ich wypadnięciu lub wyszarpnięciu, głębokość półki min. 340 mm, półka oklejona z każdej strony. Półki od frontu wzmocnione splintem metalowym w kolorze alu. Szafa musi posiadać 4 półki. • Kolorystyka: płyta meblowa - do wyboru z wzornika producenta. Kolorystyka do wyboru przez Zamawiającego przed podpisaniem umowy. • Wymagane dodatkowe funkcje użytkowe: o Zamek + klucze o Możliwość wymiany samej wkładki zamka. • Wymagane dokumenty: o Certyfikat wytrzymałościowy wg normy EN 14073-2; o Atest higieniczny na cały mebel lub daną linię meblową (nie dopuszcza się na atestów na same składowe mebla) b) Komoda częściowo zamknięta Szacunkowe wymiary: 120 cm x 100 cm x 40 cm c) Regał pół otwarty z szufladami Szacunkowe wymiary: 120 cm x 80 cm x 40 cm d) Stół Wymiary: wysokość : 76 cm, szerokość : 60 cm, długość : 110 cm Ostateczna kolorystyka i wymiary do uzgodnienia po wyborze wykonawcy.
10. | Szafa gospodarcza | 7 | 550 | 3850 | Metalowa szafa BHP z blachy stalowej pokrytej farbą proszkową. - Drzwi dwuskrzydłowe, wyposażone w wywietrzniki, zamykane zamkiem kluczowym z ryglowaniem. - W ½ części znajdują się półki, w ½ drążek na ubrania oraz uchwyt na narzędzia do sprzątania. - Wysokość przestrzeni pod półkami 47,5 cm - Wymiary:60 x 49 x 180 cm
11. | Regał pomieszczenie gospodarcze w grupach | 6 | 300 | 1800 | Regał na buty z poziomami, z regulowanymi półkami z siatki, możliwość montażu na płasko lub pod kątem, szary lub czarny Wymiary:‎ 90 cm x 30 cm x 180 cm; Kolorystyka i dokładny rozmiar do uzgodnienia po wyborze wykonawcy.
12. | Stolik komputerowy (świetlice) | 9 | 300 | 2700 | Biurko na komputer z wysuwaną szufladę na klawiaturę oraz półką na komputer stacjonarny. Z brzegu blatu , otwór na przewody elektryczne. Materiał: płyta laminowana o grubości 18mm Wymiary: 76 cm x 55 cm x 76 cm Ostateczna kolorystyka i wymiary do uzgodnienia po wyborze wykonawcy
13. | Krzesło obrotowe z regulowaną wysokością (świetlice, pok wychowawców2) | 8 | 405 | 3240 | Krzesło obrotowe Wysokość całkowita: 960-1160 mm. Wysokość siedziska: 420-550 mm. Wysokość oparcia: 520 mm Szerokość całkowita: 700 mm. Szerokość siedziska: 460 mm. Szerokość oparcia: 430 mm Głębokość całkowita: 700 mm. Głębokość siedziska: 420 mm Podstawa: TS25-BL: pięcioramienna, materiał – tworzywo sztuczne (PA+GF), czarne Mechanizm: FS synchroniczny Podnośnik: pneumatyczny, standardowy Siedzisko: tapicerowane. Oparcie: tapicerowane, osłona tworzywo sztuczne Pianka siedziska: wylewana. Pianka oparcia: wylewana Podłokietniki: R35K2: reg. na wys., materiał – tw. sztuczne czarne, nakładki -tw. sztuczne (PU) czarne Wysokość podłokietnika: 200-280 mm Regulacja wysokości oparcia: tak Okienko w osłonie oparcia: nie Grupa cenowa: 1Tkanina Sempre KOLOR CZARNY Kolor elementów z tworzywa sztucznego: BL Black Pakowanie: karton L-SHAPE – 1 sztuka, produkt częściowy zmontowany
14. | Biurko- pokoje wychowanków | 36 | 300 | 10800 | Wykonana z płyty wiórowej melaminowanej o gr. 18 mm. Biurko z szafką i szufladą (1 szuflada, 1 szafka) - Wymiary: wys. 76 cm , szer. 110 cm , głęb. 60 cm - Wymiary frontu szuflady 37 x 18,3 cmwym. - Wymiary wewn. szuflady 32 x 43 x 9 cm - Wymiary frontu szafki 37 x 37 cm - Wymiary wewn. szafki 37 x 37 x 49 cm - - Drzwiczki szafki oraz szuflady wykonane z płyty o gr. 18 mm pokrytej okleiną termoplastyczną, wyposażone w zawiasy 90 stopni. - Plecy wykonane z płyty HDF 3mm. - Kolor płyty laminowanej: jasny dąb/klon/ szary/biały. Ostateczna kolorystyka do uzgodnienia po wyborze wykonawcy.
15. | Biurko, komputerowe - pokoj wychowawców | 1 | 400 | 400 | Biurko duże z półką na komputer Wyposażone w wysuwaną szufladę na klawiaturę oraz szafkę z półką.Otwór w szczycie blatu na przewody - Wymiary 120 x 55 x 76 cm -Kolor: do ustalenia po ostatecznym wyborze wykonawcy
16. | Biurko z kontenerem | 6 | 400 | 2400 | Biurko z kontenerem - Wykonane z płyty wiórowej laminowanej w kolorze buk lub brzoza. - Dodatkowo szafka z drzwiczkami zamykanymi , 2 szuflady , biały front. - Wymiary biurka: szer 120 cm x głęb. 60 x wys. 77 cm. - Drzwiczki szafki oraz szuflady wykonane z płyty o gr. 18 mm pokrytej okleiną termoplastyczną, wyposażone w zawiasy 90 stopni. - Plecy wykonane z płyty HDF 3mm. - Kolor płyty laminowanej: jasny dąb/klon/ szary/biały. Ostateczna kolorystyka i wymiary do uzgodnienia po wyborze wykonawcy
17. | Krzesło biurowe, obrotowe z regulowaną wysokością | 3 | 400 | 1200 | Krzesło obrotowe z podłokietnikami. Wymiary krzesła: Szerokość siedziska: 460-480mm Szerokość oparcia (górna krawędź oparcia): 430 -460mm Głębokość siedziska: 420-450mm Wysokość całkowita regulowana w zakresie: min.960-1160 mm Wysokość siedziska regulowana w zakresie: min. 420-550 mm Wysokość oparcia : 520-550mm z regulacją wysokości w zakresie min. 70mm. Całkowita szerokość z uwzględnieniem podłokietników: 650-700mm. Długość nakładki podłokietnika: ok.225mm. Średnica podstawy: fi 700mm Krzesło powinno posiadać mechanizm synchroniczny – wykonany z aluminium z elementami z tworzywa sztucznego. Funkcje mechanizmu: możliwość swobodnego kołysania się – oparcie odchylające się synchronicznie z siedziskiem, kąt pochylenia oparcia min. 33° zsynchronizowany z siedziskiem min. 11°, możliwość blokady oparcia w min. 5 pozycjach, regulacja siły oporu oparcia za pomocą śruby, Anti-Shock – zabezpieczenie przed uderzeniem oparcia w plecy użytkownika po zwolnieniu blokady, regulacja wysokości oparcia – 70-80 mm, płynna regulacja wysokości krzesła za pomocą podnośnika pneumatycznego. Siedzisko–szkielet wykonany z min.7-warstwowej sklejki bukowej o grubości 10-12 mm . 1 warstwa wierzchnia: gąbka o grubość 30-40 mm (zapewnia uczucie miękkiego siedziska podczas siadania) 2 warstwa spodnia: gąbka o podwyższonej elastyczności, grubość 20-40 mm (zapewnia miękkie siedzenie podczas długiego użytkowania, eliminuje efekt wyczuwania sklejki). Oparcie tapicerowane – szkielet wykonany z tworzywa sztucznego (polipropylen), obłożony gąbką o gęstości min.35 kg/m³ i grubości 35-40 mm. Oparcie posiada osłonę z tworzywa z poziomym “ażurowym” żebrowaniem, ułatwiającym cyrkulację powietrza. Podłokietniki: regulowane na wysokość, wykonane z czarnego tworzywa; nakładki podłokietników wykonane z miękkiego poliuretanu w kolorze czarnym, regulowane na wysokość w zakresie min.85-90mm. Podstawa krzesła poliamidowa - czarna. Kółka o średnicy min.65 mm do twardych powierzchni. Oparcie i siedzisko tapicerowane tkaniną o parametrach nie gorszych niż: Skład:100% poliester. Gramatura: 366g/m2. Odporność na scieranie: 160 000 cykli Martindale. Trudnozapalność wg.EN 1021 1&2
18. | Szafka skrytkowa (pok wychowawców 1 i 2) | 2 | 2000 | 4000 | Szafa z zamykanymi na klucz schowkami (24 schowki).Wykonana z płyty laminowanej o gr. 18 mm. Drzwiczki wykonane z płyty o gr. 18 mm pokrytej okleiną termoplastyczną, wyposażone w zawiasy 180 stopni. Kolor płyty laminowanej: jasny dąb/klon. Kolor drzwiczek: szachownica jasny szary i biały. Wym. 116,8 x 41,5 x 199 cm Wys. schowków 36 i 55 cm , w środku schowka półka. Ostateczna kolorystyka i wymiary do uzgodnienia po wyborze wykonawcy.
19. | Nocny stolik | 65 | 300 | 19500 | Mała szafka nocna z szufladą i zamykaną szafką, Materiał: wykonana z płyty laminowane o gr. 18 mm, z obrzeżem ABS multiplex Wymiary : 40 x 40 x 50 cm, zawiasy 90 stopni, uchwyt srebrny mat Kolor: klon Kolorystyka i dokładny rozmiar do uzgodnienia po wyborze wykonawcy.
20. | Aneks kuchenny - mały pok wychowawców | 1 | 1500 | 1500 | Zestaw menli kuchennych, kuchnia jednorzędowa , dopasowana do wymiarów pomieszczenia. 1. Korpus - wykonany z wysokiej jakości płyty wiórowej 2. Fronty: lakierowane lub pokryte fornirem wykonane z płyty MDF o grubości 19mm 3. Blat: laminowany, grubość 3 cm dopasowane do wielkości kuchni, ostateczna kolorystyka do uzgodnienia po ostatecznym wyborze wykonawcy. 4. Szafki dolne z półkami, z frontem w kolorze.Szafki wyposażone w nóżki regulowane o wysokości 10 cm. Przykładowe: • Dolne szafki z półkami 60 cm 1 szt. • Szafka zlewozmywakowa 60 cm 1 szt • Zlewozmywak jednokomorowy z ociekaczem • Bateria kuchenna 5. Szafki górne: głębokość 34 cm.z frontem 6. Montaż mebli i instalacja urządzeń w meblach
21. | Kanapa- świetlice | 7 | 1000 | 7000 | Wersalka typu finka Szerokość mebla:190 cm Głębokość mebla:80 cm Wysokość mebla:98 cm Powierzchnia spania - długość (cm):191-200 cm Powierzchnia spania - szerokość (cm):111-120 cm Różne warianty kolorystyczne w zależności od pomieszczenia. Ostateczne wymiary i kolory do uzgodnienia po wyborze ostatecznego wykonawcy.
22. | Fotele | 14 | 400 | 5600 | Konstrukcja: Konstrukcja szkieletu płyta wiórowa, płyta pilśniowa, sklejka, drewno Tapicerka tkanina odporna na zbrudzenia, łatwa w czyszczeniu Siedzisko: pianka Tapicerka oparcia: tkanina odporna na zabrudzenia , łatwa w czyszczeniu Wykonanie oparcia:pianka, pasy tapicerskie Tapicerka tyłu oparcia: tkanina odporna na zabtrudzenia , łatwa w czyszczeniu Nogi / stopki: drewno Tapicerka: tkanina odporna na zabudzenia, łatwa w czyszczeniu Wysokość: 79 cm Głębokość: 70cm Szerokość: 74 c Podłokietniki: tapicerowane, stałe Kolor: Ostateczna kolorystyka do uzgodnienia w zależności od pomieszczenia
23. | Zestaw mebli do gabinetu pedagoga | 1 | 2000 | 2000 | Meble wykonane z klonowej płyty laminowanej o gr. 18 mm., fronty szare; uchwyy metalowe , srebrny mat, podłużne a) Szafa aktowa 4-drzwiowa, zamek Wymiary: 180 cm x 80 cm x 40 cm b) Komoda częściowo zamknięta Wymiary: 120 cm x 100 cm x 40 cm c) Regał pół otwarty z szufladami Wymiary: 120 cm x 80 cm x 40 cm
d) Stół Wymiary: Wysokość : 76 cm Szerokość : 60 cm Długość : 110 cm e) Biurko z kontenerem - Wykonane z płyty wiórowej laminowanej w kolorze szarym - Dodatkowo szafka z drzwiczkami zamykanymi , 2 szuflady , biały front. - Wymiary biurka: szer 120 cm x głęb. 60 x wys. 77 cm. - Drzwiczki szafki oraz szuflady wykonane z płyty o gr. 18 mm pokrytej okleiną termoplastyczną, wyposażone w zawiasy 90 stopni. - Plecy wykonane z płyty HDF 3mm. - Kolor płyty laminowanej: klon i szary Ostateczna kolorystyka i wymiary do uzgodnienia po wyborze wykonawcy
24. | Stolik pok. wychowawców 2 | 1 | 200 | 200 | Stół na metalowej konstrukcji z nogami kwadratowymi o przekroju 40 mm, w kolorze aluminium, blatami z płyty laminowanej o gr. 18 mm, klon wykończonej obrzeżem o gr. 2 mm. - Wymiary 160 cm x 120 x 76 cm Ostateczna kolorystyka oraz wymiary do uzgodnienia po wyborzez wykonawcy.
25. | Wieszak ścienny na ubrania | 7 | 129 | 903 | Ścienny wieszak ubraniowy wykonany z profilu metalowego. Wymiary: 150 cm x 10 cm x 18 cm (z 15 haczykami) Kolor szary lub czarny 6 szt.
SPECYFIKACJA TECHNICZNA PRODUKTÓW Poniższy opis przedstawia minimalne wymagania dotyczące wyposażenia meblowego. Na etapie realizacji należy umożliwić weryfikację dostarczanych mebli i w przypadku stwierdzenia niezgodności, możliwe jest wstrzymanie całej dostawy wraz z nakazem natychmiastowej wymiany na koszt i odpowiedzialność Wykonawcy. Wszystkie zaproponowane rozwiązania muszą być systemowe, seryjnie produkowane – nie dotyczy mebli wykonywanych pod zamówienie typu zabudowy kuchenne. Pod pojęciem systemowe Zamawiający rozumie meble, które można łączyć ze sobą w różnych konfiguracjach oraz pozwalające w przyszłości na rozbudowę. Zamawiający wymaga, aby wykonawca wraz z ofertą załączył katalogi, foldery przedstawiające proponowane systemy – dotyczy biurek, szaf, kontenerów, krzeseł, sof. Zgodnie z Rozporządzeniem Ministra Rozwoju z dnia 26 lipca 2016 r. w sprawie rodzajów dokumentów, jakich może żądać zamawiający od wykonawcy w postępowaniu o udzielenie zamówienia oraz form, w jakich te dokumenty mogą być składane (§13 ust.1), Zamawiający wymaga załączenia do oferty certyfikatów i atestów. Certyfikaty, atesty mają być wystawione przez niezależną jednostkę uprawnioną do wydawania tego rodzaju zaświadczeń. Dokumenty te mają być opisane w sposób nie budzący wątpliwości do jakich mebli, krzeseł, tkanin są dedykowane (nazwa widniejąca na ateście lub certyfikacie musi być nazwą systemu lub produktu w przedstawionym katalogu, folderze). Zamawiający wymaga dołączenia do oferty następujących materiałów - kartę katalogową zaproponowanego mebla, w odniesieniu do zapisów SIWZ, obejmującą zdjęcie, nazwę producenta i nazwę handlową wyrobu oraz opis produktu potwierdzający spełnienie wszystkich wymogów zamawiającego. - atesty i certyfikaty potwierdzające spełnienie opisanych norm, wydane przez uprawnioną do tego instytucję Zamawiający wymaga aby meble były możliwe do wykonania w minimum 12 kolorach dla płyty meblowej laminowanej. Na potwierdzenie spełniania powyższego parametru zamawiający wymaga dołączenia wzornika płyty meblowej do oferty. Zamawiający dokona wyboru kolorystyki przed dniem podpisania umowy.
69093