## Arkusz1
Element | Szczegóły | Ilość | uwagi/zdjęcie
oświetlenie szatnia z galerią i drugie pomieszczenie galeryjne
Szynoprzewód | 1. zasilanie boczne 2. kolor szyny: czarny 3. klasa szczelnośći IP: min. 20 4. rodzaj montażu: szynoprzewód 230V | 42 mb szyn w odcinkach po 300 cm (300 cm x 14 sztuk)
Reflektory do szynoprzewodów | 1. kolor oprawy reflektorów: czarny 2. barwa światła: 4000 k 3. klasa szczelnośći IP: min. 20 4. Napięcie znamionowe: 220-240V AC 5. Źródło światła: LED 6. Częstotliwość znamionowa: 50-60 Hz | 70 szt.
Lampa wisząca "patyk" wkładana do tub kartonowych | 1. kolor oprawy: czarny 2. barwa światła: 3000 k - 4000 k 3. klasa szczelności IP: min. 20 4. źródło światła: Led 5. długość kabla z oprawą: od 80 do 100 cm 6. średnica oprawy: od 4 do 6 cm | 18
Żyrandol na lince okrąg typu "ring" F40 | 1. kolor oprawy: czarny 2. kształt oprawy: koło 3. barwa światła: 3000 k do 4000 k 4. klasa szczelności IP: min. 20 5. źródło światła: Led 6. średnica oprawy: 40 cm | 6
Żyrandol na lince okrąg typu "ring" F60 | 1. kolor oprawy: czarny 2. kształt oprawy: koło 3. barwa światła: 3000 k do 4000 k 4. klasa szczelności IP: min. 20 5. źródło światła: Led 6. średnica oprawy: 60 cm | 3
Reflektory stropowe | 1. kolor oprawy reflektorów: czarny 2. średnica oprawy/głowicy od 6 do 10 cm 3. wysokość oprawy od 6 do 15 cm 4. barwa światła: 4000 k 5. klasa szczelnośći IP: min. 20 6. Źródło światła: LED 7. głowica ruchoma - możliwość zmiany kierunku padania światła | 6
Lampa podłogowa wolnostojąca z abażurem | 1. kolor podstawy: czarny 2. kolor abażura: czarny 3. średnica abażura: od 45 do 60 cm 4. wysokość całkowita lampy: od 140 do 160 cm 5. barwa światła: od 3000 k do 4000 k 6. klasa szczelnośći IP: min. 20 7. Źródło światła: żarówka max moc 60 W, gwint e27 | 2
oświetlenie korytarz (nie zaznaczone na rysunkach technicznych)
Szynoprzewód | 1. zasilanie boczne 2. kolor szyny: czarny 3. klasa szczelnośći IP: min. 20 4. rodzaj montażu: szynoprzewód 230V | 15 mb szyn w odcinkach po 300 cm (300 cm x 5 sztuk)
Reflektory do szynoprzewodów | 1. kolor oprawy reflektorów: czarny 2. barwa światła: 4000 k 3. klasa szczelnośći IP: min. 20 4. Napięcie znamionowe: 220-240V AC 5. Źródło światła: LED 6. Częstotliwość znamionowa: 50-60 Hz | 12
Elementy dodatkowe
Kartonowe tuby do instalacji | Tuby kartonowe F10, długość 100 cm z zatyczkami | 160
Uwaga! Wymiary oraz ilości materiałów oraz produktów dopasować do aktualnych wymiarów na budowie.
Uwaga! Uprasza się osobę, która będzie realizowała projekt o dopasowanie projektu do zastałej sytuacji na budowie. Ewentualne zamienniki do powyższej tabeli dopasować do stylu proponowanego wnętrza.
Uwaga! Proponowane produkty w powyższej tabeli mogą różnić się od przedstawionych w wizualizacji, uprasza się o dokładne przeanalizowanie produktów do Państwa oczekiwań wizualnych.
Uwaga! Niektóre pozycje można kupić w promocji lub zmienić się na wyższe w zależności od daty zakupu.