## Arkusz1
PRZEDMIAR ROBÓT- Remont pom. bud. biurow. -Powiatowy Inspektorat Weterynarii.
Nr poz | Podstawa | Opis | Jm | Ilość | Cena | Wartość
'1. |  | REMONT POMIESZCZEŃ NA POZIOMIE PIĘTRA
'1.1. |  | Korytarze
'1 | KNR 4-01 0354/04 | Wykucie z muru ościeżnic drewnianych o powierzchni do 2m2- wejściowe | szt | 1.845
'2 | KNR 4-01 0313/03.1 | Przesklepienia otworów w ścianach z cegieł z wykuciem gniazd dla belek | m3 | 0.062
'3 | KNR 2-02 0126/05 | Ułożenie nadproży prefabrykowanych | m | 1.25
'4 | KNR 4-01 0313/06.1 | Obmurowanie końców belek stalowych (jako oddzielna robota) | koniec | 2
'5 | KNR 2-02 1015/01 | Ościeżnice drewniane zewnętrzne zwykłe | m | 5.1
'6 | KNR 2-02 1019/01 | Skrzydła drzwiowe płytowe wewnętrzne, wejściowe, fabrycznie wykończone, pełne, jednodzielne o powierzchni do 2,00m2 | m2 | 1.845
'7 | KNR 4-02 0506/01 | Demontaż rurociągu stalowego czarnego średnicy 10-15mm łączonego przez spawanie | m | 4
'8 | KNR 4-02 0520/01 | Demontaż grzejnika żeliwnego członowego o powierzchni ogrzewalnej do 2,5m2 | kpl | 1
'9 | KNR 2-02 1612/01 | Rusztowania ramowe warszawskie przestrzenne o wysokości do 4m | m2 | 11.12
'10 | KNR 4-01 0354/03 | Wykucie z muru ościeżnic drewnianych o powierzchni do 1m2 -naświetla | szt | 2
'11 | KNR 4-01 0355/02 | Ręczne oczyszczenie z zaprawy uzyskanych z rozbiórki ościeżnic drzwiowych i okiennych i ułożenie w miejscu składowania | szt | 3
'12 | KNR 4-01 0355/03 | Ręczne oczyszczenie z zaprawy uzyskanych z rozbiórki skrzydeł drzwiowych i okiennych i ułożenie w miejscu składowania | szt | 3
'13 | KNR 4-01 0333/10 | Przebicie otworów w ścianach z cegieł grubości 1 1/2 cegły na zaprawie cementowo-wapiennej-dla wentylacji | szt | 1
'14 | KNR AT-09 0104/03 | Wentylacja Z-poz zast | m | 1
'15 | KNNR-W 4 0212/05 | Rury wywiewne z blachy stalowej o średnicy 70mm uszczelnione sznurem i zaprawą cementową | szt | 2
'16 | KNR 4-01 0307/01.1 | Przemurowanie ciągłe pęknięć przy użyciu zaprawy cementowej w ścianach z cegieł grubości 1/2 cegły na zaprawie cementowo-wapiennej | m | 2
'17 | KNR 4-01 0306/02.1 | Przymurowanie ścianek z cegieł grubości 1/2 cegły na zaprawie cementowo-wapiennej do ościeży lub powierzchni ścian | m2 | 0.64
'18 | KNR 4-01 0716/01.2 | Tynki wewnętrzne zwykłe kategorii III o powierzchni podłogi pomieszczenia do 5m2 wykonywane ręcznie na podłożach z cegły, pustaków ceramicznych, gazo-i pianobetonów na ścianach płaskich | m2 | 4.61
'19 | KNR 4-01 0705/01.2 | Wykonanie pasów z tynku o szerokości do 15cm na murach z cegieł lub ścianach z betonu pokrywających bruzdy uprzednio zamurowane cegłami lub dachówkami | m | 27.8
'20 | KNR 4-01 0816/06 | Rozebranie posadzek z oderwaniem listew lub cokołów | m2 | 12.01
'21 | KNR 4-01 0211/01 | Skucie nierówności betonu przy głębokości skucia do 1cm na ścianach lub podłogach | m2 | 9.452
'22 | KNR 4-01 0811/07 | Rozebranie posadzek z płytek z kamieni sztucznych na zaprawie cementowej | m2 | 3.531
'23 | KNR 4-01 0211/03 | Skucie nierówności betonu przy głębokości skucia do 5cm na ścianach lub podłogach | m2 | 3.531
'24 | NNRNKB 7 1134/01.1 | Gruntowanie preparatami gruntującymi CERESIT CT 17 powierzchni poziomych | m2 | 12.983
'25 | KNR 2-02u2 1130/01.2 | Warstwy wyrównujące i wygładzające z zaprawy samopoziomującej o grubości 5mm wykonywane w pomieszczeniach o powierzchni do 8m2 (zaprawa CERESIT CN-72 - sucha mieszanka) | m2 | 12.983
'26 | NNRNKB 7 1134/01.1 | Gruntowanie preparatami gruntującymi CERESIT CT 17 powierzchni poziomych | m2 | 12.983
'27 | KNR 2-02u2 2805/06.1 | Posadzki jednobarwne z płytek kamionkowych GRES 40x40cm w pomieszczeniach o powierzchni do 10m2 na zaprawach klejowych ATLAS o grubości warstwy 5mm | m2 | 12.983
'28 | KNR-W 4-01 1216/01 | Zabezpieczenie podłóg folią | m2 | 12.983
'29 | KNR 4-01 0713/01.1 | Przetarcie istniejących tynków wewnętrznych z zeskrobaniem farby lub zdzieraniem tapet na ścianach | m2 | 74.16
'30 | KNR 0-14 2012/03 | Okładziny stropów płytami gipsowo-kartonowymi na ruszcie metalowym podwójnym podwieszanym z kształtowników CD i UD-sufity podwieszane | m2 | 12.983
'31 | KNR-W 2-02 0830/03 | Gładź gipsowa jednowarstwowa na ścianach z elementów prefabrykowanych i betonów wylewanych | m2 | 74.16
'32 | KNR 2-02u2 1134/02.2 | Gruntowanie preparatami gruntującymi ATLAS UNI GRUNT powierzchni pionowych | m2 | 74.16
'33 | KNR 2-02 1505/05 | Dwukrotne malowanie farbami emulsyjnymi wewnętrznych płyt gipsowych spoinowanych szpachlowanych z gruntowaniem | m2 | 12.983
'34 | KNR 2-02 1505/06 | Malowanie farbami emulsyjnymi wewnętrznych płyt gipsowych spoinowanych szpachlowanych z gruntowaniem - dodatek za każde dalsze malowanie | m2 | 12.983
'35 | KNR 4-01 1204/02 | Malowanie dwukrotne farbami emulsyjnymi starych tynków wewnętrznych ścian | m2 | 34.608
'36 | KNR 4-01 1206/02.1 | Malowanie dwukrotne farbami olejnymi bez szpachlowania starych tynków wewnętrznych ścian | m2 | 37.08
'37 | KNR 4-01 1212/19 | Malowanie dwukrotne farbą olejną grzejników radiatorowych | m2 | 4.56
'1.2. |  | Pokój -Serwerownia nr 31
'38 | KNR 4-01 0354/05 | Wykucie z muru ościeżnic drewnianych o powierzchni ponad 2m2 | m2 | 1.845
'39 | KNR 4-01 0355/02 | Ręczne oczyszczenie z zaprawy uzyskanych z rozbiórki ościeżnic drzwiowych i okiennych i ułożenie w miejscu składowania | szt | 1
'40 | KNR 4-01 0355/03 | Ręczne oczyszczenie z zaprawy uzyskanych z rozbiórki skrzydeł drzwiowych i okiennych i ułożenie w miejscu składowania | szt | 1
'41 | KNR 4-01 0313/03.1 | Przesklepienia otworów w ścianach z cegieł z wykuciem gniazd dla belek | m3 | 0.062
'42 | KNR 2-02 0126/05 | Ułożenie nadproży prefabrykowanych | m | 1.25
'43 | KNR 4-01 0313/06.1 | Obmurowanie końców belek stalowych (jako oddzielna robota) | koniec | 2
'44 | KNR 4-01 0308/05.1 | Naprawa uszkodzonych miejsc w ścianach o powierzchni do 0,50m2 | szt | 6
'45 | KNR 2-02 1015/01 | Ościeżnice drewniane zewnętrzne zwykłe | m | 5.1
'46 | KNR 2-02 1019/01 | Skrzydła drzwiowe płytowe wewnętrzne, wejściowe, fabrycznie wykończone, pełne, jednodzielne o powierzchni do 2,00m2 | m2 | 1.845
'47 | KNR 4-01 0818/05 | Zerwanie posadzki z tworzyw sztucznych | m2 | 12.01
'48 | KNR 4-01 0816/02 | Ocyklinowanie posadzek z deszczułek starych nie zniszczonych | m2 | 12.01
'49 | KNR-W 4-01 1216/01 | Zabezpieczenie podłóg folią | m2 | 12.01
'50 | KNR 4-01 0705/01.2 | Wykonanie pasów z tynku o szerokości do 15cm na murach z cegieł lub ścianach z betonu pokrywających bruzdy uprzednio zamurowane cegłami lub dachówkami | m | 14.1
'51 | KNR 4-01 0713/01.1 | Przetarcie istniejących tynków wewnętrznych z zeskrobaniem farby lub zdzieraniem tapet na ścianach | m2 | 42.3
'52 | KNR 4-01 0713/02.1 | Przetarcie istniejących tynków wewnętrznych z zeskrobaniem farby lub zdzieraniem tapet na biegach i spocznikach | m2 | 12.01
'53 | KNR 2-02u2 1134/02.2 | Gruntowanie preparatami gruntującymi ATLAS UNI GRUNT powierzchni pionowych | m2 | 42.3
'54 | KNR 2-02u2 1134/01.2 | Gruntowanie preparatami gruntującymi ATLAS UNI GRUNT powierzchni poziomych | m2 | 12.01
'55 | KNR 4-01 1204/02 | Malowanie dwukrotne farbami emulsyjnymi starych tynków wewnętrznych ścian | m2 | 42.3
'56 | KNR 4-01 1204/01 | Malowanie dwukrotne farbami emulsyjnymi starych tynków wewnętrznych sufitów | m2 | 12.01
'57 | KNR 4-01 1212/19 | Malowanie dwukrotne farbą olejną grzejników radiatorowych | m2 | 2.88
'1.3. |  | Pokój gościnny nr 32
'58 | Kalkulacja indywidualna | Spuszczenie i napełnienie instalacji C.O. | kpl | 1
'59 | KNR 4-01 0354/05 | Wykucie z muru ościeżnic drewnianych o powierzchni ponad 2m2 | m2 | 1.845
'60 | KNR 4-01 0355/02 | Ręczne oczyszczenie z zaprawy uzyskanych z rozbiórki ościeżnic drzwiowych i okiennych i ułożenie w miejscu składowania | szt | 1
'61 | KNR 4-01 0355/03 | Ręczne oczyszczenie z zaprawy uzyskanych z rozbiórki skrzydeł drzwiowych i okiennych i ułożenie w miejscu składowania | szt | 1
'62 | KNR 4-01 0313/03.1 | Przesklepienia otworów w ścianach z cegieł z wykuciem gniazd dla belek | m3 | 0.062
'63 | KNR 2-02 0126/05 | Ułożenie nadproży prefabrykowanych | m | 1.25
'64 | KNR 4-01 0313/06.1 | Obmurowanie końców belek stalowych (jako oddzielna robota) | szt | 2
'65 | KNR 2-02 1015/01 | Ościeżnice drewniane zewnętrzne zwykłe | m | 5.1
'66 | KNR 2-02 1019/01 | Skrzydła drzwiowe płytowe wewnętrzne, wejściowe, fabrycznie wykończone, pełne, jednodzielne o powierzchni do 2,00m2 | m2 | 1.845
'67 | KNR 4-01 0818/05 | Zerwanie posadzki z tworzyw sztucznych | m2 | 11.676
'68 | KNR 2-02 0609/03 | Izolacje poziome na wierzchu konstrukcji jednowarstwowe z płyt styropianowych na sucho | m2 | 11.676
'69 | KNR 2-02u2 1136/01 | Posadzki z paneli podłogowych układane na klej | m2 | 11.676
'70 | KNR 4-01 0705/01.2 | Wykonanie pasów z tynku o szerokości do 15cm na murach z cegieł lub ścianach z betonu pokrywających bruzdy uprzednio zamurowane cegłami lub dachówkami | m | 13.94
'71 | KNR 4-01 0713/01.1 | Przetarcie istniejących tynków wewnętrznych z zeskrobaniem farby lub zdzieraniem tapet na ścianach | m2 | 41.82
'72 | KNR 0-14 2012/03 | Okładziny stropów płytami gipsowo-kartonowymi na ruszcie metalowym podwójnym podwieszanym z kształtowników CD i UD- sufity podwieszane | m2 | 11.676
'73 | KNR 2-02u2 1134/02.2 | Gruntowanie preparatami gruntującymi ATLAS UNI GRUNT powierzchni pionowych | m2 | 41.82
'74 | KNR 4-01 1204/02 | Malowanie dwukrotne farbami emulsyjnymi starych tynków wewnętrznych ścian | m2 | 41.82
'75 | KNR 2-02 1505/05 | Dwukrotne malowanie farbami emulsyjnymi wewnętrznych płyt gipsowych spoinowanych szpachlowanych z gruntowaniem | m2 | 11.676
'76 | KNR 2-02 1505/06 | Malowanie farbami emulsyjnymi wewnętrznych płyt gipsowych spoinowanych szpachlowanych z gruntowaniem - dodatek za każde dalsze malowanie | m2 | 11.676
'77 | KNR-W 4-01 1216/01 | Zabezpieczenie podłóg folią | m2 | 11.676
'78 | KNR 4-02 0520/01 | Demontaż grzejnika żeliwnego członowego o powierzchni ogrzewalnej do 2,5m2 | kpl | 2
'79 | KNR 2-15 0419/02 | Grzejniki stalowe jednopłytowe GP-4 o długości 1060mm | kpl | 2
'80 | KNR 2-15 0422/01 | Rury przyłączne o średnicy 10-15mm do grzejników c.o. żeliwnych, stalowych, aluminiowych, płytowych | kpl | 2
'81 | KNR 2-15 0415/05 | Zawory do regulacji c.o. odpowietrzające o średnicy 6mm | szt | 2
'82 | KNR 2-15 0415/01.5 | Zawory do regulacji c.o. grzejnikowe o średnicy nominalnej 15mm | szt | 2
'83 | KNR 2-15w 0436/01 | Próby instalacji centralnego ogrzewania na gorąco z dokonaniem regulacji | urz. | 2
'84 | Kalkulacja indywidualna | Uzupełnienie nakładek PCV na parapety | m | 1.8
'1.4. |  | W.C.
'85 | KNR 4-01 0354/04 | Wykucie z muru ościeżnic drewnianych o powierzchni do 2m2-drzwi do W.C. | szt | 1
'86 | KNR 4-01 0354/03 | Wykucie z muru ościeżnic drewnianych o powierzchni do 1m2 -naświetle | szt | 1
'87 | KNR 4-01 0355/02 | Ręczne oczyszczenie z zaprawy uzyskanych z rozbiórki ościeżnic drzwiowych i okiennych i ułożenie w miejscu składowania | szt | 2
'88 | KNR 4-01 0355/03 | Ręczne oczyszczenie z zaprawy uzyskanych z rozbiórki skrzydeł drzwiowych i okiennych i ułożenie w miejscu składowania | szt | 2
'89 | KNR 4-01 0313/03.1 | Przesklepienia otworów w ścianach z cegieł z wykuciem gniazd dla belek | m3 | 0.125
'90 | KNR 2-02 0126/05 | Ułożenie nadproży prefabrykowanych | m | 1.25
'91 | KNR 4-01 0313/06.1 | Obmurowanie końców belek stalowych (jako oddzielna robota) | szt | 2
'92 | KNR 2-02 1015/01 | Ościeżnice drewniane zewnętrzne zwykłe | m | 5
'93 | KNR 2-02 1019/01 | Skrzydła drzwiowe płytowe wewnętrzne, wejściowe, fabrycznie wykończone, pełne, jednodzielne o powierzchni do 2,00m2 | m2 | 1.435
'94 | KNR 2-02 1612/01 | Rusztowania ramowe warszawskie przestrzenne o wysokości do 4m | m2 | 6.8
'95 | KNR 4-01 0354/13 | Wykucie z muru kratek wentylacyjnych, drzwiczek | szt | 2
'96 | KNR 4-01 0306/02.1 | Przymurowanie ścianek z cegieł grubości 1/2 cegły na zaprawie cementowo-wapiennej do ościeży lub powierzchni ścian | m2 | 0.64
'97 | KNR 4-01 0716/01.2 | Tynki wewnętrzne zwykłe kategorii III o powierzchni podłogi pomieszczenia do 5m2 wykonywane ręcznie na podłożach z cegły, pustaków ceramicznych, gazo-i pianobetonów na ścianach płaskich | m2 | 1.28
'98 | KNR 0-14 2012/03 | Okładziny stropów płytami gipsowo-kartonowymi wodoodpornymi na ruszcie metalowym podwójnym podwieszanym z kształtowników CD i UD | m2 | 2.065
'99 | KNNR 5 0410/03 | Montaż regulatorów obrotów jednego wentylatora | szt | 2
'100 | KNR-W 4-01 1202/09 | Zmycie starej farby w pomieszczeniu o powierzchni podłogi ponad 5m2 | m2 | 2.93
'101 | KNR 7-12 0105/01 | Odtłuszczanie powierzchni płytek posadzkowych | m2 | 2.065
'102 | KNR 4-01 0713/01.1 | Przetarcie istniejących tynków wewnętrznych z zeskrobaniem farby lub zdzieraniem tapet na ścianach | m2 | 2.93
'103 | KNR-W 2-02 0830/03 | Gładź gipsowa jednowarstwowa na ścianach z elementów prefabrykowanych i betonów wylewanych | m2 | 2.93
'104 | KNR 2-02u2 1134/02.2 | Gruntowanie preparatami gruntującymi ATLAS UNI GRUNT powierzchni pionowych | m2 | 2.93
'105 | KNR 2-02u2 1134/01.2 | Gruntowanie preparatami gruntującymi ATLAS UNI GRUNT powierzchni poziomych | m2 | 2.065
'106 | KNR 4-01 1204/02 | Malowanie dwukrotne farbami emulsyjnymi starych tynków wewnętrznych ścian | m2 | 2.93
'107 | KNR 2-02 1505/05 | Dwukrotne malowanie farbami emulsyjnymi wewnętrznych płyt gipsowych spoinowanych szpachlowanych z gruntowaniem | m2 | 2.065
'108 | KNNR 11 0706/05 | Rury wentylacyjne z PCW o średnicy 110mm-poz zast | m | 2
'1.5. |  | Remont pomieszcz. prysznicowego
'1.5.1. |  | roboty rozbiórkowe ogólno budowlane
'109 | KNR 4-01 0354/05 | Wykucie z muru ościeżnic drewnianych o powierzchni ponad 2m2 | m2 | 2.87
'110 | KNR 4-01 0355/02 | Ręczne oczyszczenie z zaprawy uzyskanych z rozbiórki ościeżnic drzwiowych i okiennych i ułożenie w miejscu składowania | szt | 2
'111 | KNR 4-01 0355/03 | Ręczne oczyszczenie z zaprawy uzyskanych z rozbiórki skrzydeł drzwiowych i okiennych i ułożenie w miejscu składowania | szt | 2
'112 | KNR 4-01 0348/03 | Rozebranie ścianek grubości 1/2 cegły z cegieł na zaprawie cementowo-wapiennej | m2 | 2.763
'113 | KNR 4-01 0354/13 | Wykucie z muru kratek wentylacyjnych, drzwiczek | szt | 1
'114 | KNR 4-01 0819/15 | Rozebranie wykładziny ściennej z płytek | m2 | 12.761
'115 | KNR 4-01 0811/07 | Rozebranie posadzek z płytek z kamieni sztucznych na zaprawie cementowej-istniej. prysznic | m2 | 2.853
'116 | KNR 4-01 0804/07 | Zerwanie posadzki cementowej | m2 | 2.853
'117 | KNR 4-01 0210/01 | Wykucie bruzd poziomych lub pionowych o przekroju do 0,023m2 w elementach z betonu żwirowego | m | 1.65
'1.5.2. |  | roboty rozbiórkowe wod-kan
'118 | KNR 4-02 0132/02 | Demontaż baterii prysznicowej dwudrogowej | szt | 1
'119 | KNR 4-02 0109/01 | Wymiana podejścia wodociągowego pod baterie średnicy 15mm | szt | 2
'120 | KNNR 8 0224/01 | Demontaż wpustu żeliwnego podłogowego o średnicy 50mm | szt | 1
'121 | KNR 4-02 0233/04 | Demontaż podejścia odpływowego z rur żeliwnych średnicy 100mm | szt | 1
'1.5.3. |  | roboty posadzkowe
'122 | KNR 0-41 0101/01 | Ręczne gruntowanie EUROLANEM 3K powierzchni poziomych pod uszczelnienia w technologii DEITERMANN-łazienka | m2 | 3.117
'123 | KNR 0-41 0104/01 | Izolacja poziomych szczelin dylatacyjnych taśmą uszczelniającą SUPERFLEX-B 240 | m | 6.88
'124 | KNR 0-41 0110/03 | Uszczelnienie wysokoelastyczną masą SUPERFLEX-100 powierzchni poziomych poddanych działaniu wody działającej bez ciśnienia | m2 | 3.117
'125 | KNR 2-02 0604/03 | Izolacje przeciwwilgociowe powierzchni poziomych z papy na lepiku na gorąco - pierwsza warstwa | m2 | 3.117
'126 | KNR 2-02 0609/03 | Izolacje poziome na wierzchu konstrukcji jednowarstwowe z płyt styropianowych na sucho (3 cm ) | m2 | 3.117
'127 | KNR 2-02 1102/01 | Warstwy wyrównawcze z zaprawy cementowej grubości 20mm pod posadzki zatarte na ostro | m2 | 3.117
'128 | KNR 2-02 1102/03 dopłata 3x | Warstwy wyrównawcze pod posadzki - dodatek lub potrącenie za zmianę grubości o 10mm | m2 | 3.117
'129 | KNR 2-02 1106/07 | Dopłata za zbrojenie posadzki siatką stalową | m2 | 3.117
'130 | NNRNKB 7 1134/01.1 | Gruntowanie preparatami gruntującymi CERESIT CT 17 powierzchni poziomych | m2 | 3.117
'131 | NNRNKB 6 2805/03.1 | Posadzki jednobarwne z płytek kamionkowych GRES w pomieszczeniach o powierzchni do 10m2 na zaprawach klejowych ATLAS o grubości warstwy 3mm | m2 | 3.117
'1.5.4. |  | roboty ścienne i okładzinowe
'132 | KNR 4-01 0313/03.1 | Przesklepienia otworów w ścianach z cegieł z wykuciem gniazd dla belek | m3 | 0.125
'133 | KNR 2-02 0126/05 | Ułożenie nadproży prefabrykowanych | m | 2.5
'134 | KNR 4-01 0313/06.1 | Obmurowanie końców belek stalowych (jako oddzielna robota) | koniec | 2
'135 | KNR 2-02 1015/01 | Ościeżnice drewniane zewnętrzne zwykłe | m | 4.8
'136 | KNR 2-02 1019/01 | Skrzydła drzwiowe płytowe wewnętrzne, wejściowe, fabrycznie wykończone, pełne, jednodzielne o powierzchni do 2,00m2 | m2 | 1.23
'137 | KNR 2-02 1612/01 | Rusztowania ramowe warszawskie przestrzenne o wysokości do 4m | m2 | 6.52
'138 | KNR 2-02 0803/03 | Tynki zwykłe kategorii III ścian i słupów wykonywane ręcznie | m2 | 14.448
'139 | KNR 0-14 2012/03 | Okładziny stropów płytami gipsowo-kartonowymi wodoodpornymi na ruszcie metalowym podwójnym podwieszanym z kształtowników CD i UD | m2 | 2.925
'140 | KNR 0-12 0829/01 | Licowanie ścian płytkami na klej - przygotowanie podłoża | m2 | 14.448
'141 | NNRNKB 7 1134/02.1 | Gruntowanie preparatami gruntującymi CERESIT CT 17 powierzchni pionowych | m2 | 17.888
'142 | NNRNKB 4 0840/09 | Licowanie ścian o powierzchni ponad 5m2 płytkami terakotowymi luzem o wymiarach 20x25cm na zaprawie klejowej "ATLAS" | m2 | 14.448
'143 | KNR 2-02u2 0842/01 | Osadzenie listwy wykończającej w pomieszczeniach o powierzchni do 8,00m2 | m | 11.08
'144 | KNR 2-02 1505/05 | Dwukrotne malowanie farbami emulsyjnymi wewnętrznych płyt gipsowych spoinowanych szpachlowanych z gruntowaniem | m2 | 2.925
'145 | KNR 4-01 1204/08 | Przygotowanie powierzchni z poszpachlowaniem nierówności (sfalowań) powierzchni tynku | m2 | 3.44
'146 | KNR 4-01 1204/02 | Malowanie dwukrotne farbami emulsyjnymi starych tynków wewnętrznych ścian | m2 | 3.44
'147 | KNR 2-02 1218/03 | Uchwyty dla osoby niepełnosprawnej | szt | 1
'148 | KNR 4-01 0322/01 | Obsadzenie wsporników lub zawiasów siedziska w ścianach- siedzisko dla osoby niepełnosprawnej | szt | 1
'1.5.5. |  | roboty montażowe wod-kan i C.O.
'149 | KNR 2-15 0208/03 | Dodatki za podejścia odpływowe z rur i kształtek z PCW o średnicy 50mm łączone metodą wciskową | pod. | 1
'150 | KNR 2-15 0205/02 | Rurociągi z PCW o średnicy 50mm na ścianach łączone metodą wciskową | m | 1
'151 | KNR 2-15w 0117/01 | Dodatki za podejścia dopływowe, w rurociągach miedzianych do zaworów czerpalnych, baterii, mieszaczy, hydrantów itp., o połączeniu sztywnym, o średnicy nominalnej 15mm | szt | 2
'152 | KNR-W 2-15 0403/01 | Rurociągi stalowe o średnicy nominalnej 15,0mm o połączeniach spawanych, na ścianach w budynkach | m | 10
'153 | KNR 0-35 0123/07 | Montaż brodzika lub niecki prysznicowej ze ściankami prysznicowymi i drzwiami przesuwnymi-poz zast | kpl | 1
'154 | KNR 2-15 0213/01 | Opływ liniowy | szt | 1
'155 | KNR 0-35 0127/01 | Montaż mieszaczy natryskowych o średnicy nominalnej 15x20mm | kpl | 1
'156 | KNR 0-35 0213/03 | Montaż na ścianie grzejników stalowych łazienkowych c.o. o szerokości 365-600mm i wysokości do 600mm | szt | 1
'157 | KNR 2-15w 0436/01 | Próby instalacji centralnego ogrzewania na gorąco z dokonaniem regulacji | urządz | 1
'158 | KNR 2-15w 0127/01 | Próba szczelności instalacji wodociągowych z rur z tworzyw sztucznych w budynkach mieszkalnych, rurociąg o średnicy do 63mm | m | 10
'159 | KNNR 11 0706/05 | Rury wentylacyjne z PCW o średnicy 110mm-poz zast | m | 2
'160 | KNR 4-01 0322/02 | Obsadzenie kratek wentylacyjnych z wyciągiem w ścianach | szt | 1
'1.6. |  | łazienka w pomieszczeniach biurowych
'161 | KNR 4-02 0235/08 | Demontaż urządzeń sanitarnych - ustępu z miską fajansową | kpl | 1
'162 | KNR-W 4-01 1202/09 | Zmycie starej farby w pomieszczeniu o powierzchni podłogi ponad 5m2 | m2 | 4.369
'163 | KNR 7-12 0105/01 | Odtłuszczanie powierzchni płytek posadzkowych | m2 | 4.369
'164 | KNR 0-41 0101/01 | Ręczne gruntowanie EUROLANEM 3K powierzchni poziomych pod uszczelnienia w technologii DEITERMANN-łazienka i W.C. | m2 | 4.369
'165 | KNR 0-41 0104/01.1 | Izolacja poziomych szczelin dylatacyjnych taśmą uszczelniającą SUPERFLEX-B 240 | m | 14.48
'166 | NNRNKB 7 1134/01.1 | Gruntowanie preparatami gruntującymi CERESIT CT 17 powierzchni poziomych | m2 | 4.369
'167 | NNRNKB 6 2805/03.1 | Posadzki jednobarwne z płytek kamionkowych GRES w pomieszczeniach o powierzchni do 10m2 na zaprawach klejowych ATLAS o grubości warstwy 3mm | m2 | 4.369
'168 | KNR 2-15 0224/03 | Ustępy pojedyncze z płuczkami z tworzyw sztucznych lub porcelany "kompakt" - z odzysku | kpl | 1
'169 | KNNR-W 4 0212/05 | Rury wywiewne z blachy stalowej o średnicy 70mm uszczelnione sznurem i zaprawą cementową | szt | 4
'2. |  | REMONT POZIESZCZEŃ NA POZIOMIE PARTERU
'2.1. |  | Pokój biurowy na parterze
'170 | KNR 4-01 0818/05 | Zerwanie posadzki z tworzyw sztucznych | m2 | 10.573
'171 | KNR-W 4-01 1216/01 | Zabezpieczenie podłóg folią | m2 | 11.676
'172 | KNR 4-01 0711/02.2 | Uzupełnienie tynków wewnętrznych zwykłych kategorii III z zaprawy cementowo-wapiennej o powierzchni w jednym miejscu do 2m2 na ścianach płaskich i słupach prostokątnych na podłożach z cegły, pustaków ceramicznych, gazo- i pianobetonu | m2 | 2.1
'173 | KNR 4-01 0705/01.2 | Wykonanie pasów z tynku o szerokości do 15cm na murach z cegieł lub ścianach z betonu pokrywających bruzdy uprzednio zamurowane cegłami lub dachówkami | m | 13.3
'174 | KNR 2-02 0609/03 | Izolacje poziome na wierzchu konstrukcji jednowarstwowe z płyt styropianowych na sucho | m2 | 10.573
'175 | KNR 2-02u2 1136/01 | Posadzki z paneli podłogowych układane na klej | m2 | 10.573
'176 | KNR 4-01 0713/01.1 | Przetarcie istniejących tynków wewnętrznych z zeskrobaniem farby lub zdzieraniem tapet na ścianach | m2 | 51.338
'177 | KNR 4-01 0713/02.1 | Przetarcie istniejących tynków wewnętrznych z zeskrobaniem farby lub zdzieraniem tapet na biegach i spocznikach | m2 | 10.573
'178 | KNR 2-02u2 1134/02.2 | Gruntowanie preparatami gruntującymi ATLAS UNI GRUNT powierzchni pionowych | m2 | 51.338
'179 | KNR 2-02u2 1134/01.2 | Gruntowanie preparatami gruntującymi ATLAS UNI GRUNT powierzchni poziomych | m2 | 10.573
'180 | KNR 4-01 1204/02 | Malowanie dwukrotne farbami emulsyjnymi starych tynków wewnętrznych ścian | m2 | 51.338
'181 | KNR 4-01 1204/01 | Malowanie dwukrotne farbami emulsyjnymi starych tynków wewnętrznych sufitów | m2 | 10.573
'182 | KNR 4-01 1209/10.1 | Malowanie dwukrotne farbą olejną uprzednio malowanej stolarki drzwiowej, ścianek i szafek o powierzchni ponad 1,0m2 | m2 | 5.25
'183 | KNR 4-02 0516/01 | Wymiana grzejnika stalowego jednopłytowego GP-2 | kpl | 2
'184 | KNR 2-15w 0436/01 | Próby instalacji centralnego ogrzewania na gorąco z dokonaniem regulacji | urządz | 2
'185 | Kalkulacja indywidualna | Uzupełnienie nakładek PCV na parapety | m | 1.8
'2.2. |  | remont korytarza
'186 | KNR 4-01 0816/06 | Rozebranie posadzek z oderwaniem listew lub cokołów | m2 | 7.871
'187 | KNR 4-01 0211/01 | Skucie nierówności betonu przy głębokości skucia do 1cm na ścianach lub podłogach | m2 | 7.871
'188 | NNRNKB 7 1134/01.1 | Gruntowanie preparatami gruntującymi CERESIT CT 17 powierzchni poziomych | m2 | 7.871
'189 | KNR 2-02u2 1130/01.2 | Warstwy wyrównujące i wygładzające z zaprawy samopoziomującej o grubości 5mm wykonywane w pomieszczeniach o powierzchni do 8m2 (zaprawa CERESIT CN-72 - sucha mieszanka) | m2 | 7.871
'190 | NNRNKB 7 1134/01.1 | Gruntowanie preparatami gruntującymi CERESIT CT 17 powierzchni poziomych | m2 | 7.871
'191 | KNR 2-02u2 2805/06.1 | Posadzki jednobarwne z płytek kamionkowych GRES 40x40cm w pomieszczeniach o powierzchni do 10m2 na zaprawach klejowych ATLAS o grubości warstwy 5mm | m2 | 7.871
'192 | KNR-W 4-01 1216/01 | Zabezpieczenie podłóg folią | m2 | 7.871
'193 | KNR 4-01 0713/01.1 | Przetarcie istniejących tynków wewnętrznych z zeskrobaniem farby lub zdzieraniem tapet na ścianach | m2 | 43.386
'194 | KNR 4-01 0713/02.1 | Przetarcie istniejących tynków wewnętrznych z zeskrobaniem farby lub zdzieraniem tapet na biegach i spocznikach | m2 | 7.871
'195 | KNR 2-02u2 1134/02.2 | Gruntowanie preparatami gruntującymi ATLAS UNI GRUNT powierzchni pionowych | m2 | 43.386
'196 | KNR 2-02u2 1134/01.2 | Gruntowanie preparatami gruntującymi ATLAS UNI GRUNT powierzchni poziomych | m2 | 7.871
'197 | KNR 4-01 1204/02 | Malowanie dwukrotne farbami emulsyjnymi starych tynków wewnętrznych ścian | m2 | 43.386
'198 | KNR 4-01 1204/01 | Malowanie dwukrotne farbami emulsyjnymi starych tynków wewnętrznych sufitów | m2 | 7.871
'2.3. |  | remont pomieszczeń sanitarnych
'199 | KNR 4-02 0235/06 | Demontaż urządzeń sanitarnych - umywalki | kpl | 2
'200 | KNR 4-01 0701/08 | Odbicie tynków wewnętrznych z zaciekami o powierzchni do 5m2 na stropach płaskich, belkach, biegach i spocznikach schodowych z zaprawy cementowo-wapiennej | m2 | 1
'201 | KNNR-W 3 1002/05 | Skasowanie wykwitów (zacieków) | m2 | 1
'202 | KNR 4-01 0711/13.1 | Uzupełnienie tynków wewnętrznych zwykłych kategorii III z zaprawy cementowo-wapiennej o powierzchni w jednym miejscu do 1m2 na stropach płaskich, belkach, podciągach, biegach i spocznikach schodowych na podłożach z cegły, pustaków ceramicznych | m2 | 1
'203 | KNR 4-01 1211/08 | Opalanie ( zeskrobanie) farby olejnej z rur z powierzchni metalowych pełnych o powierzchni ponad 0,50m2 | m2 | 1.168
'204 | KNR 4-01 1212/34 | Malowanie dwukrotne farbą olejną rur kanalizacyjnych o średnicy 100-200mm | m | 1.86
'205 | KNR-W 4-01 1216/01 | Zabezpieczenie podłóg folią | m2 | 12.244
'206 | KNR 4-01 0713/01.1 | Przetarcie istniejących tynków wewnętrznych z zeskrobaniem farby lub zdzieraniem tapet na ścianach | m2 | 20.674
'207 | KNR 4-01 0713/02.1 | Przetarcie istniejących tynków wewnętrznych z zeskrobaniem farby lub zdzieraniem tapet na biegach i spocznikach | m2 | 12.244
'208 | KNR 2-02u2 1134/02.2 | Gruntowanie preparatami gruntującymi ATLAS UNI GRUNT powierzchni pionowych | m2 | 20.674
'209 | KNR 2-02u2 1134/01.2 | Gruntowanie preparatami gruntującymi ATLAS UNI GRUNT powierzchni poziomych | m2 | 12.244
'210 | KNR 4-01 1204/02 | Malowanie dwukrotne farbami emulsyjnymi starych tynków wewnętrznych ścian | m2 | 20.674
'211 | KNR 4-01 1204/01 | Malowanie dwukrotne farbami emulsyjnymi starych tynków wewnętrznych sufitów | m2 | 12.244
'212 | KNR 4-01 1212/19 | Malowanie dwukrotne farbą olejną grzejników radiatorowych | m2 | 4.8
'213 | KNR 2-15 0221/02 | Umywalki pojedyncze porcelanowe z syfonem gruszkowym | szt | 2
'214 | Kalkulacja indywidualna | Oczyszczenie mechaniczne i zmycie okładzin ściennych i podłogowych wraz z oczyszczeniem fug -poz zast | m2 | 79.57
'2.4. |  | badania kominiarskie i wod-kan i C.O.
'215 | KNR 2-15 0110/04 | Próba szczelności instalacji wodociągowych o średnicy do 65mm w budynkach niemieszkalnych | m | 8
'216 | KNNR 4 0436/01 | Próba instalacji centralnego ogrzewania (na gorąco) z dokonaniem regulacji | urządz | 7
'217 | KNR 2-15 0404/02 | Próby ciśnieniowe szczelności instalacji C.O. wewnętrznych w budynkach niemieszkalnych | m | 20
'218 | Kalkulacja indywidualna | Badanie kominiarskie instalacji wentylacyjnej | szt | 4
'3. |  | WYWIEZIENIE GRUZU
'219 | KNR 4-01 0108/09 | Wywiezienie gruzu spryzmowanego samochodami skrzyniowymi na odległość do 1km | m3 | 4.851
'220 | KNR 4-01 0108/10 dopłata 12x | Wywiezienie gruzu spryzmowanego samochodami skrzyniowymi - na każdy następny 1km ponad 1km | m3 | 4.851
CENA NETTO
WAT
CENA BRUTTO