## Kosztorys
przedmiar k.kwal.
bud: | MODERNIZACJA KANALIZACJI OGÓLNOSPŁAWNEJ WRAZ Z PRZYŁĄCZAMI W UL.POZNAŃSKIEJ W JAROCINIE
ob: | MODERNIZACJA KANALIZACJI OGÓLNOSPŁAWNEJ WRAZ Z PRZYŁĄCZAMI W UL.POZNAŃSKIEJ W JAROCINIE
rob: | MODERNIZACJA KANALIZACJI OGÓLNOSPŁAWNEJ WRAZ Z PRZYŁĄCZAMI W UL.POZNAŃSKIEJ W JAROCINIE
Poz | Symbol |  | Nazwa | Jedn | Ilość | Cena j. | Wartość
DZIAŁ 1 |  | KOLEKTOR DN 500 S1-S5
DZIAŁ 1.1 |  | ROBOTY PRZYGOTOWAWCZE
1 | KNNR N001-01-11-01-00 |  | Roboty pomiarowe wyznaczenie trasy kolektora | km | 0.166 |  | 0
|  |  |  | Razem: |  |  | 0
DZIAŁ 1.2 |  | ROBOTY ZIEMNE-KOLEKTOR
2 | KNNR N001-02-02-08-10 |  | Roboty ziemne koparką podsiębierną 0,60 m3 w gruncie kat 3-4 o normalnej wilgotności z transportem wywrotką 10 Mg na odległość do 1 km - objętość podsypki i podsypki | m3 | 134.57 |  | 0
3 | KNNR N001-02-08-02-10 |  | Dodatek za 1 km transportu gruntu kat 1-4 wywrotką 10 Mg przy przewozie po drogach utwardzonych - wywóz gruntu na składowisko docelowe /przyjęto 10 km/ | m3 | 134.57 |  | 0
4 | KNNR N001-02-10-03-01 |  | Wykopy głęb do 3 m wykonywane koparką podsiębierną 0,60 m3 w gruncie kat 3-4 o normalnej wilgotności na odkład | m3 | 84.969 |  | 0
5 | KNR 228-05-01-05-00 |  | Podłoże z piasku grub 30 cm w wykopie umocnionym suchym | m2 | 122.337 |  | 0
6 | KNR 228-05-01-09-00 |  | Obsypka rurociągu piaskiem warstwą gr. 30 cm nad wierzch kolektora w wykopie umocnionym suchym | m3 | 81.311 |  | 0
7 | KNNR N001-02-21-03-10 |  | Roboty ziemne z hałd ładowarkami kołowymi 2,00 m3 w gruncie kategorii 1-2 z transportem urobku wywrotkami 10 MG - załadunek piasku | m3 | 118.012 |  | 0
8 | KNNR N001-02-08-02-10 |  | Dodatek za 1 km transportu gruntu kat 1-4 wywrotką 10 Mg przy przewozie po drogach utwardzonych - przyjęto transport piasku z odl. 10 km | m3 | 118.012 |  | 0
9 | KNNR N001-02-14-05-00 |  | Zasypanie wykopu spycharką 75 KM z zagęszczeniem ubijakami warstwami grub 25 cm w gruncie kat 3-4 | m3 | 84.969 |  | 0
|  |  |  | Razem: |  |  | 0
DZIAŁ 1.3 |  | ROBOTY ZIEMNE-PRZECISK
10 | KNNR N001-02-10-03-01 |  | Wykopy głęb do 3 m wykonywane koparką podsiębierną 0,60 m3 w gruncie kat 3-4 o normalnej wilgotności na odkład | m3 | 30.3 |  | 0
11 | KNNR N001-02-14-05-00 |  | Zasypanie wykopu spycharką 75 KM z zagęszczeniem ubijakami warstwami grub 25 cm w gruncie kat 3-4 | m3 | 30.3 |  | 0
|  |  |  | Razem: |  |  | 0
DZIAŁ 1.4 |  | UMOCNIENIE I ODWODNIENIE WYKOPÓW
12 | KNNR N001-03-13-01-00 |  | Umocnienie pełne wypraskami wraz z rozbiórką ścian wykopu o szer do 1,0 m i głęb do 3,0 m w gruncie kat 1-4 | m2 | 302.813 |  | 0
13 | KNNR N001-03-13-05-00 |  | Umocnienie pełne wypraskami - dodatek za każdy rozpoczęty 1,0 m szer i głęb do 3,0 m wykopu w gruncie kat 1-4 | m2 | 302.813 |  | 0
14 | KNNR N001-03-15-04-00 |  | Umocnienie wypraskami ścian wykopów obiektowych głęb do 3,0 m | m2 | 20.2 |  | 0
15 | KNNR N001-06-05-01-00 |  | Igłofiltry wpłukiwane w grunt bez obsypki głęb do 4,0 m | szt | 84 |  | 0
16 | KNNR N001-06-03-01-00 |  | Pompowanie wody z wykopów | m-godz | 100 |  | 0
17 | KNR 201-06-15-01-00 |  | Tymczasowy rurociąg z rur stalowych Z/S fi 88,9x3,6 | metr | 50 |  | 0
|  |  |  | Razem: |  |  | 0
DZIAŁ 1.5 |  | ROBOTY MONTAŻOWE
18 | KNR 405-11-01-05-00 analogia |  | Hydromechaniczne czyszczenie kanału fi 500 | metr | 38.06 |  | 0
19 | KNR 405-11-20-02-00 analogia |  | Hydromechaniczne czyszczenie studzienki rewizyjnej fi 1200 | szt | 2 |  | 0
20 | KNR 405-04-09-01-01 |  | Demontaż studni rewizyjnej fi 1000 głębokości 3,0 m żurawiem 4 MG | kmpl | 2 |  | 0
21 | KNR 405-03-15-03-00 |  | Demontaż rurociągu betonowych kielichowych fi 300 uszczelnionych zaprawą cementową w wykopie pionowym | metr | 84.37 |  | 0
22 | Kalk.własna |  | Inspekcja kanału kamerą TV | metr | 38.06 |  | 0
23 | Kalk.własna |  | Wyłożenie kanału Dn 500 w technologii rękawa termoutwardzalnego | metr | 38.06 |  | 0
24 | KNNR N004-13-05-11-10 |  | Kanał z rur kamionkowych kielichowych KERAMO kl.C /lub równoważny/ fi 500 w wykopie umocnionym | metr | 87.37 |  | 0
25 | KNNR N004-14-27-06-00 |  | Przejście przez ścianę komory grubości 20 cm tuleją stalową PS fi 490 - króciec dostudzienny KERAM fi 500 /lub równoważny/ | szt | 4 |  | 0
26 | KNNR N004-14-10-03-02 |  | Podłoża betonowe B-15 grub 15 cm | m3 | 0.85 |  | 0
27 | KNNR N004-14-13-03-00 |  | Studnia rewizyjna z kręgów betonowych prefabrykowanych łączonych na uszczelkę fi 1200 | szt | 2 |  | 0
28 | KNNR N003-06-04-02-00 analogia |  | Uzupełnienie ubytków ścian studni rewizyjnych /przyjęto 20% powierzchni/ | m2 | 3.738 |  | 0
29 | WKNR W218-06-13-03-00 |  | Izolacja pionowe powierzchni betonowych izolacją chemoodporną ścian studni rewizyjnych np. Icosit K24 | m2 | 18.69 |  | 0
30 | WKNR W218-06-13-03-00 |  | Izolacja pionowe powierzchni betonowych izolacją chemoodporną ścian studni rewizyjnych np. Icosit K25 biały | m2 | 18.69 |  | 0
31 | WKNR W218-05-29-04-00 |  | Osadzenie/wymiana stopni włazowych | szt | 12 |  | 0
32 | Kalk.własna |  | Inspekcja kanału kamerą TV - powykonawcza | metr | 165.53 |  | 0
|  |  |  | Razem: |  |  | 0
DZIAŁ 1.6 |  | PRZECISK
33 | KNR 228-04-01-01-00 |  | Wykonanie ściany oporowej o nacisku do 50 Mg/2 płyty | szt | 1 |  | 0
34 | KNNR N004-12-01-02-00 analogia |  | Wykonanie przecisku do 20 m rurami fi 500 w gruncie kategorii 3/4 - przecisk rurą kamionkową przeciskową fi 500łączoną na mufy V4A typ1 z uszczelką kauczukowo-elastomerową /lub równoważną/ | metr | 40.1 |  | 0
35 | KNNR N004-14-27-06-00 |  | Przejście przez ścianę komory grubości 20 cm tuleją stalową PS fi 490 - króciec dostudzienny 500 V4A Typ 1 fi 500 /lub równoważny/ | szt | 1 |  | 0
|  |  |  | Razem: |  |  | 0
DZIAŁ 1.7 |  | PRÓBY SZCZELNOŚCI
36 | KNR 218-08-04-06-00 |  | Próba szczelności kanałów rurowych fi 500 | metr | 165.53 |  | 0
|  |  |  | Razem: |  |  | 0
DZIAŁ 2 |  | KOLEKTOR DN 200 S10-S13
DZIAŁ 2.1 |  | ROBOTY PRZYGOTOWAWCZE
37 | KNNR N001-01-11-01-00 |  | Roboty pomiarowe wyznaczenie trasy kolektora | km | 0.074 |  | 0
|  |  |  | Razem: |  |  | 0
DZIAŁ 2.2 |  | ROBOTY ZIEMNE-KOLEKTOR
38 | KNNR N001-02-02-08-10 |  | Roboty ziemne koparką podsiębierną 0,60 m3 w gruncie kat 3-4 o normalnej wilgotności z transportem wywrotką 10 Mg na odległość do 1 km - objętość podsypki i podsypki | m3 | 59.504 |  | 0
39 | KNNR N001-02-08-02-10 |  | Dodatek za 1 km transportu gruntu kat 1-4 wywrotką 10 Mg przy przewozie po drogach utwardzonych - wywóz gruntu na składowisko docelowe /przyjęto 10 km/ | m3 | 59.504 |  | 0
40 | KNNR N001-02-10-03-01 |  | Wykopy głęb do 3 m wykonywane koparką podsiębierną 0,60 m3 w gruncie kat 3-4 o normalnej wilgotności na odkład | m3 | 169.783 |  | 0
41 | KNR 228-05-01-05-00 |  | Podłoże z piasku grub 30 cm w wykopie umocnionym suchym | m2 | 74.38 |  | 0
42 | KNR 228-05-01-09-00 |  | Obsypka rurociągu piaskiem warstwą gr. 30 cm nad wierzch kolektora w wykopie umocnionym suchym | m3 | 34.855 |  | 0
43 | KNNR N001-02-21-03-10 |  | Roboty ziemne z hałd ładowarkami kołowymi 2,00 m3 w gruncie kategorii 1-2 z transportem urobku wywrotkami 10 MG - załadunek piasku | m3 | 57.169 |  | 0
44 | KNNR N001-02-08-02-10 |  | Dodatek za 1 km transportu gruntu kat 1-4 wywrotką 10 Mg przy przewozie po drogach utwardzonych - przyjęto transport piasku z odl. 10 km | m3 | 57.169 |  | 0
45 | KNNR N001-02-14-05-00 |  | Zasypanie wykopu spycharką 75 KM z zagęszczeniem ubijakami warstwami grub 25 cm w gruncie kat 3-4 | m3 | 110.279 |  | 0
|  |  |  | Razem: |  |  | 0
DZIAŁ 2.3 |  | UMOCNIENIE I ODWODNIENIE WYKOPÓW
46 | KNNR N001-03-13-01-00 |  | Umocnienie pełne wypraskami wraz z rozbiórką ścian wykopu o szer do 1,0 m i głęb do 3,0 m w gruncie kat 1-4 | m2 | 339.566 |  | 0
47 | KNNR N001-06-05-01-00 |  | Igłofiltry wpłukiwane w grunt bez obsypki głęb do 4,0 m | szt | 74 |  | 0
48 | KNNR N001-06-03-01-00 |  | Pompowanie wody z wykopów | m-godz | 88 |  | 0
49 | KNR 201-06-15-01-00 |  | Tymczasowy rurociąg z rur stalowych Z/S fi 88,9x3,6 | metr | 50 |  | 0
|  |  |  | Razem: |  |  | 0
DZIAŁ 2.4 |  | ROBOTY MONTAŻOWE
50 | KNNR N004-13-05-03-10 |  | Kanał z rur kamionkowych kielichowych KERAMO kl.C /lub równoważnych/ fi 200 w wykopie umocnionym | metr | 74.37 |  | 0
51 | KNNR N004-14-10-03-02 |  | Podłoża betonowe B-15 grub 15 cm | m3 | 0.85 |  | 0
52 | KNNR N004-14-13-01-00 |  | Studnia rewizyjna z kręgów betonowych prefabrykowanych łączonych na uszczelkę fi 1000 | szt | 2 |  | 0
53 | KNNR N004-14-27-01-00 |  | Przejście przez ścianę komory grubości 20 cm tuleją stalową PS fi 210 - króciec dostudzienny KERAMO fi 200 /lub równoważny/ | szt | 4 |  | 0
54 | KNNR N004-14-17-02-01 |  | Studzienka kanalizacyjna tworzywowa fi 600 z rurą teleskopową z pokrywą żeliwną | szt | 2 |  | 0
55 | Kalk.własna |  | Inspekcja kanału kamerą TV - powykonawcza | metr | 74.37 |  | 0
|  |  |  | Razem: |  |  | 0
DZIAŁ 2.5 |  | PRÓBY SZCZELNOŚCI
56 | KNR 218-08-04-02-00 |  | Próba szczelności kanałów rurowych fi 200 | metr | 74.37 |  | 0
|  |  |  | Razem: |  |  | 0
DZIAŁ 3 |  | KOLEKTOR DN 500 S6-S9
DZIAŁ 3.1 |  | ROBOTY PRZYGOTOWAWCZE
57 | KNNR N001-01-11-01-00 |  | Roboty pomiarowe wyznaczenie trasy kolektora | km | 0.125 |  | 0
|  |  |  | Razem: |  |  | 0
DZIAŁ 3.2 |  | ROBOTY ZIEMNE-KOLEKTOR
58 | KNNR N001-02-02-08-10 |  | Roboty ziemne koparką podsiębierną 0,60 m3 w gruncie kat 3-4 o normalnej wilgotności z transportem wywrotką 10 Mg na odległość do 1 km - objętość podsypki i podsypki | m3 | 160.202 |  | 0
59 | KNNR N001-02-08-02-10 |  | Dodatek za 1 km transportu gruntu kat 1-4 wywrotką 10 Mg przy przewozie po drogach utwardzonych - wywóz gruntu na składowisko docelowe /przyjęto 10 km/ | m3 | 160.202 |  | 0
60 | KNNR N001-02-10-03-01 |  | Wykopy głęb do 3 m wykonywane koparką podsiębierną 0,60 m3 w gruncie kat 3-4 o normalnej wilgotności na odkład | m3 | 205.112 |  | 0
61 | KNR 228-05-01-05-00 |  | Podłoże z piasku grub 30 cm w wykopie umocnionym suchym | m2 | 145.638 |  | 0
62 | KNR 228-05-01-09-00 |  | Obsypka rurociągu piaskiem warstwą gr. 30 cm nad wierzch kolektora w wykopie umocnionym suchym | m3 | 96.8 |  | 0
63 | KNNR N001-02-21-03-10 |  | Roboty ziemne z hałd ładowarkami kołowymi 2,00 m3 w gruncie kategorii 1-2 z transportem urobku wywrotkami 10 MG - załadunek piasku | m3 | 140.491 |  | 0
64 | KNNR N001-02-08-02-10 |  | Dodatek za 1 km transportu gruntu kat 1-4 wywrotką 10 Mg przy przewozie po drogach utwardzonych - przyjęto transport piasku z odl. 10 km | m3 | 140.491 |  | 0
65 | KNNR N001-02-14-05-00 |  | Zasypanie wykopu spycharką 75 KM z zagęszczeniem ubijakami warstwami grub 25 cm w gruncie kat 3-4 | m3 | 205.112 |  | 0
66 | WKNR W218-09-03-01-00 |  | Montaż konstrukcji podwieszeń rurociągów i kanałów rozpiętości 4 m | kmpl | 1 |  | 0
67 | WKNR W218-09-03-06-00 |  | Demontaż konstrukcji podwieszeń rurociągów i kanałów rozpiętości 4 m | kmpl | 1 |  | 0
|  |  |  | Razem: |  |  | 0
DZIAŁ 3.3 |  | ROBOTY ZIEMNE-PRZECISK
68 | KNNR N001-02-10-03-01 |  | Wykopy głęb do 3 m wykonywane koparką podsiębierną 0,60 m3 w gruncie kat 3-4 o normalnej wilgotności na odkład | m3 | 37.8 |  | 0
69 | KNNR N001-02-02-08-10 |  | Roboty ziemne koparką podsiębierną 0,60 m3 w gruncie kat 3-4 o normalnej wilgotności z transportem wywrotką 10 Mg na odległość do 1 km | m3 | 24.66 |  | 0
70 | KNNR N001-02-08-02-10 |  | Dodatek za 1 km transportu gruntu kat 1-4 wywrotką 10 Mg przy przewozie po drogach utwardzonych - wywóz gruntu na składowisko docelowe /przyjęto 10 km/ | m3 | 24.66 |  | 0
71 | KNNR N001-02-14-05-00 |  | Zasypanie wykopu spycharką 75 KM z zagęszczeniem ubijakami warstwami grub 25 cm w gruncie kat 3-4 | m3 | 37.8 |  | 0
72 | KNNR N001-02-21-03-10 |  | Roboty ziemne z hałd ładowarkami kołowymi 2,00 m3 w gruncie kategorii 1-2 z transportem urobku wywrotkami 10 MG - załadunek piasku | m3 | 20.35 |  | 0
73 | KNNR N001-02-08-02-10 |  | Dodatek za 1 km transportu gruntu kat 1-4 wywrotką 10 Mg przy przewozie po drogach utwardzonych - przyjęto transport piasku z odl. 10 km | m3 | 20.35 |  | 0
74 | KNNR N001-02-14-04-10 |  | Zasypanie wykopu spycharką 100 KM z zagęszczeniem ubijakami warstwami grub 35 cm w gruncie kategorii 1-2 | m3 | 20.35 |  | 0
|  |  |  | Razem: |  |  | 0
DZIAŁ 3.4 |  | UMOCNIENIE I ODWODNIENIE WYKOPÓW
75 | KNNR N001-03-13-01-00 |  | Umocnienie pełne wypraskami wraz z rozbiórką ścian wykopu o szer do 1,0 m i głęb do 3,0 m w gruncie kat 1-4 | m2 | 503.882 |  | 0
76 | KNNR N001-03-13-05-00 |  | Umocnienie pełne wypraskami - dodatek za każdy rozpoczęty 1,0 m szer i głęb do 3,0 m wykopu w gruncie kat 1-4 | m2 | 503.882 |  | 0
77 | KNNR N001-03-15-04-00 |  | Umocnienie wypraskami ścian wykopów obiektowych głęb do 3,0 m | m2 | 24.66 |  | 0
78 | KNNR N001-06-05-01-00 |  | Igłofiltry wpłukiwane w grunt bez obsypki głęb do 4,0 m | szt | 100 |  | 0
79 | KNNR N001-06-03-01-00 |  | Pompowanie wody z wykopów | m-godz | 83 |  | 0
80 | KNR 201-06-15-01-00 |  | Tymczasowy rurociąg z rur stalowych Z/S fi 88,9x3,6 | metr | 50 |  | 0
|  |  |  | Razem: |  |  | 0
DZIAŁ 3.5 |  | ROBOTY MONTAŻOWE
81 | KNNR N004-13-05-11-10 |  | Kanał z rur kamionkowych kielichowych KERAMO kl.C /lub równoważny/ fi 500 w wykopie umocnionym | metr | 100.44 |  | 0
82 | KNNR N004-14-27-06-00 |  | Przejście przez ścianę komory grubości 20 cm tuleją stalową PS fi 490 - króciec dostudzienny KERAMO fi 500 /lub równoważny/ | szt | 4 |  | 0
83 | KNNR N004-14-10-03-02 |  | Podłoża betonowe B-15 grub 15 cm | m3 | 1.342 |  | 0
84 | KNNR N004-14-13-03-00 |  | Studnia rewizyjna z kręgów betonowych prefabrykowanych łączonych na uszczelkę fi 1200 | szt | 2 |  | 0
85 | KNNR N004-14-13-05-00 |  | Studnia rewizyjna nabudowana z kręgów betonowych prefabrykowanych łączonych na uszczelkę fi 1500 | szt | 1 |  | 0
86 | Kalk.własna |  | Inspekcja kanału kamerą TV - powykonawcza | metr | 124.83 |  | 0
|  |  |  | Razem: |  |  | 0
DZIAŁ 3.6 |  | PRZECISK
87 | KNR 228-04-01-01-00 |  | Wykonanie ściany oporowej o nacisku do 50 Mg/2 płyty | szt | 1 |  | 0
88 | KNNR N004-12-01-02-00 analogia |  | Wykonanie przecisku do 20 m rurami fi 500 w gruncie kategorii 3/4 - przecisk rurą kamionkową przeciskową fi 500 łączoną na mufy V4A typ1 z uszczelką kauczukowo-elastomerową /lub równoważną/ | metr | 24.39 |  | 0
89 | KNNR N004-14-27-06-00 |  | Przejście przez ścianę komory grubości 20 cm tuleją stalową PS fi 490 - króciec dostudzienny 500 V4A Typ 1 fi 500 /lub równoważny/ | szt | 2 |  | 0
|  |  |  | Razem: |  |  | 0
DZIAŁ 3.7 |  | PRÓBY SZCZELNOŚCI
90 | KNR 218-08-04-06-00 |  | Próba szczelności kanałów rurowych fi 500 | metr | 124.83 |  | 0
|  |  |  | Razem: |  |  | 0
DZIAŁ 3.8 |  | ROBOTY NAWIERZCHNIOWE
91 | AT 03-01-01-02-00 |  | Roboty remontowe - cięcie piłą nawierzchni bitumicznych na gł. 6-10cm | metr | 12 |  | 0
92 | KNNR N005-07-21-05-00 |  | Cięcie podbudowy z betonu grub 5 cm | metr | 12 |  | 0
93 | KNNR N005-07-21-06-00 |  | Cięcie podbudowy z betonu - za następny 1 cm grub cięcia (grub 2 cm) | metr | 12 |  | 0
94 | N006-08-01-02-00 |  | Mechan rozebranie podbudowy z kruszywa grub 20 cm | m2 | 12 |  | 0
95 | KNR 231-08-01-07-00 |  | Mechaniczne rozebranie podbudowy zasadniczej bitumicznej grub 4 cm | m2 | 12 |  | 0
96 | KNR 231-08-01-08-00 |  | Mechaniczne rozebranie podbudowy zasadniczej bitumicznej - dodatek za dalsze 3 cm | m2 | 12 |  | 0
97 | N006-08-02-04-00 |  | Mechaniczne rozebranie nawierzchni bitumicznej grub 4 cm - warstwa wiążąca (grub 6 cm) | m2 | 12 |  | 0
98 | N006-08-02-04-00 |  | Mechaniczne rozebranie nawierzchni bitumicznej grub 4 cm - warstwa ścieralna (grub 5 cm) | m2 | 12 |  | 0
99 | KNR 404-11-02-01-00 |  | Załadunek gruzu koparko-ładowarką przy 3 samochodach na zmianę roboczą | m3 | 4.56 |  | 0
100 | KNR 404-11-02-04-00 |  | Transport gruzu samochodem ciężarowym na odległość do 1 km | m3 | 4.56 |  | 0
101 | KNR 404-11-02-05-00 |  | Dodatek za dalszy 1 km wywozu gruzu samochodem ciężarowym | m3 | 4.56 |  | 0
102 | N006-01-13-02-00 |  | Warstwa dolna podbudowy z tłucznia kamiennego grub 20 cm | m2 | 12 |  | 0
103 | N006-01-10-02-00 |  | Podbudowa zasadnicza z mieszanki asfaltowej grub 6 cm standard 2 wywrotką 5 Mg (grub 7 cm) | m2 | 12 |  | 0
104 | N006-03-08-03-00 |  | Nawierzchnia asfaltowa warstwa wiążąca standard 1 grub 6 cm samochód 5 Mg | m2 | 12 |  | 0
105 | N006-03-09-02-00 |  | Nawierzchnia asfaltowa warstwa ścieralna standard 1 grub 4 cm samochód 5 Mg (grub 5 cm) | m2 | 12 |  | 0
|  |  |  | Razem: |  |  | 0
DZIAŁ 4 |  | KOLEKTOR DN 200 S21-S21.6
DZIAŁ 4.1 |  | ROBOTY PRZYGOTOWAWCZE
106 | KNNR N001-01-11-01-00 |  | Roboty pomiarowe wyznaczenie trasy kolektora | km | 0.087 |  | 0
|  |  |  | Razem: |  |  | 0
DZIAŁ 4.2 |  | ROBOTY ZIEMNE-KOLEKTOR
107 | KNNR N001-02-02-08-10 |  | Roboty ziemne koparką podsiębierną 0,60 m3 w gruncie kat 3-4 o normalnej wilgotności z transportem wywrotką 10 Mg na odległość do 1 km - objętość podsypki i podsypki | m3 | 60.112 |  | 0
108 | KNNR N001-02-08-02-10 |  | Dodatek za 1 km transportu gruntu kat 1-4 wywrotką 10 Mg przy przewozie po drogach utwardzonych - wywóz gruntu na składowisko docelowe /przyjęto 10 km/ | m3 | 60.112 |  | 0
109 | KNNR N001-02-02-08-10 |  | Roboty ziemne koparką podsiębierną 0,60 m3 w gruncie kat 3-4 o normalnej wilgotności z transportem wywrotką 10 Mg na odległość do 1 km - wywóz gruntu na tymczasowe składowisko | m3 | 119.017 |  | 0
110 | KNR 228-05-01-05-00 |  | Podłoże z piasku grub 30 cm w wykopie umocnionym suchym | m2 | 75.14 |  | 0
111 | KNR 228-05-01-09-00 |  | Obsypka rurociągu piaskiem warstwą gr. 30 cm nad wierzch kolektora w wykopie umocnionym suchym | m3 | 35.21 |  | 0
112 | KNNR N001-02-21-03-10 |  | Roboty ziemne z hałd ładowarkami kołowymi 2,00 m3 w gruncie kategorii 1-2 z transportem urobku wywrotkami 10 MG - załadunek piasku | m3 | 57.752 |  | 0
113 | KNNR N001-02-08-02-10 |  | Dodatek za 1 km transportu gruntu kat 1-4 wywrotką 10 Mg przy przewozie po drogach utwardzonych - przyjęto transport piasku z odl. 10 km | m3 | 57.752 |  | 0
114 | KNNR N001-02-21-04-10 |  | Roboty ziemne z hałd ładowarkami kołowymi 2,00 m3 w gruncie kategorii 3 z transportem urobku wywrotkami 10 MG - załadunek gruntu i transport z tymczasowego składowiska | m3 | 119.017 |  | 0
115 | KNNR N001-02-14-05-00 |  | Zasypanie wykopu spycharką 75 KM z zagęszczeniem ubijakami warstwami grub 25 cm w gruncie kat 3-4 | m3 | 119.017 |  | 0
116 | WKNR W218-09-02-01-00 |  | Montaż konstrukcji podwieszeń kabli typ ciężki o rozpiętości 4 m | kmpl | 1 |  | 0
117 | WKNR W218-09-02-06-00 |  | Demontaż konstrukcji podwieszeń kabli typ ciężki o rozpiętości 4 m | kmpl | 1 |  | 0
118 | WKNR W218-09-03-01-00 |  | Montaż konstrukcji podwieszeń rurociągów i kanałów rozpiętości 4 m | kmpl | 4 |  | 0
119 | WKNR W218-09-03-06-00 |  | Demontaż konstrukcji podwieszeń rurociągów i kanałów rozpiętości 4 m | kmpl | 4 |  | 0
|  |  |  | Razem: |  |  | 0
DZIAŁ 4.3 |  | ROBOTY ZIEMNE-PRZECISK
120 | KNNR N001-02-02-08-10 |  | Roboty ziemne koparką podsiębierną 0,60 m3 w gruncie kat 3-4 o normalnej wilgotności z transportem wywrotką 10 Mg na odległość do 1 km | m3 | 24.57 |  | 0
121 | KNNR N001-02-08-02-10 |  | Dodatek za 1 km transportu gruntu kat 1-4 wywrotką 10 Mg przy przewozie po drogach utwardzonych - wywóz gruntu na składowisko docelowe /przyjęto 10 km/ | m3 | 24.57 |  | 0
122 | KNNR N001-02-21-03-10 |  | Roboty ziemne z hałd ładowarkami kołowymi 2,00 m3 w gruncie kategorii 1-2 z transportem urobku wywrotkami 10 MG - załadunek piasku | m3 | 20.278 |  | 0
123 | KNNR N001-02-08-02-10 |  | Dodatek za 1 km transportu gruntu kat 1-4 wywrotką 10 Mg przy przewozie po drogach utwardzonych - przyjęto transport piasku z odl. 10 km | m3 | 20.278 |  | 0
124 | KNNR N001-02-14-04-10 |  | Zasypanie wykopu spycharką 100 KM z zagęszczeniem ubijakami warstwami grub 35 cm w gruncie kategorii 1-2 | m3 | 20.278 |  | 0
|  |  |  | Razem: |  |  | 0
DZIAŁ 4.4 |  | UMOCNIENIE I ODWODNIENIE WYKOPÓW
125 | KNNR N001-03-13-01-00 |  | Umocnienie pełne wypraskami wraz z rozbiórką ścian wykopu o szer do 1,0 m i głęb do 3,0 m w gruncie kat 1-4 | m2 | 358.258 |  | 0
126 | KNNR N001-06-05-01-00 |  | Igłofiltry wpłukiwane w grunt bez obsypki głęb do 4,0 m | szt | 75 |  | 0
127 | KNNR N001-06-03-01-00 |  | Pompowanie wody z wykopów | m-godz | 90 |  | 0
128 | KNR 201-06-15-01-00 |  | Tymczasowy rurociąg z rur stalowych Z/S fi 88,9x3,6 | metr | 50 |  | 0
|  |  |  | Razem: |  |  | 0
DZIAŁ 4.5 |  | ROBOTY MONTAŻOWE
129 | KNNR N004-13-05-03-10 |  | Kanał z rur kamionkowych kielichowych KERAMO kl.C /lub równoważnych/ fi 200 w wykopie umocnionym | metr | 75.15 |  | #REF!
130 | KNNR N004-14-10-03-02 |  | Podłoża betonowe B-15 grub 15 cm | m3 | 1.7 |  | 0
131 | KNNR N004-14-13-01-00 |  | Studnia rewizyjna z kręgów betonowych prefabrykowanych łączonych na uszczelkę fi 1000 | szt | 4 |  | 0
132 | KNNR N004-14-27-01-00 |  | Przejście przez ścianę komory grubości 20 cm tuleją stalową PS fi 210 - króciec dostudzienny KERAMO fi 200 /lub równoważny/ | szt | 6 |  | 0
133 | KNNR N004-14-17-02-01 |  | Studzienka kanalizacyjna tworzywowa fi 600 z rurą teleskopową z pokrywą żeliwną | szt | 2 |  | 0
134 | Kalk.własna |  | Inspekcja kanału kamerą TV - powykonawcza | metr | 87.08 |  | 0
|  |  |  | Razem: |  |  | 0
DZIAŁ 4.6 |  | PRZECISK
135 | KNR 228-04-01-01-00 |  | Wykonanie ściany oporowej o nacisku do 50 Mg/2 płyty | szt | 1 |  | 0
136 | KNNR N004-12-06-02-01 |  | Przewiert maszyną do wierceń poziomych WP-15/25 długość do 20 m rurami fi 200 w gruncie kategorii 3/4 - przecisk rurą kamionkową przeciskową fi 200 łączoną na mufy V4A typ1 z uszczelką kauczukowo-elastomerową /lub równoważną/ | metr | 11.93 |  | 0
137 | KNNR N004-14-27-01-00 |  | Przejście przez ścianę komory grubości 20 cm tuleją stalową PS fi 210 - króciec dostudzienny 200 V4A Typ 1 fi 200 /lub równoważny/ | szt | 2 |  | 0
|  |  |  | Razem: |  |  | 0
DZIAŁ 4.7 |  | PRÓBY SZCZELNOŚCI
138 | KNR 218-08-04-02-00 |  | Próba szczelności kanałów rurowych fi 200 | metr | 87.08 |  | 0
|  |  |  | Razem: |  |  | 0
DZIAŁ 4.8 |  | ROBOTY NAWIERZCHNIOWE
139 | AT 03-01-01-02-00 |  | Roboty remontowe - cięcie piłą nawierzchni bitumicznych na gł. 6-10cm | metr | 12 |  | 0
140 | KNNR N005-07-21-05-00 |  | Cięcie podbudowy z betonu grub 5 cm | metr | 12 |  | 0
141 | KNNR N005-07-21-06-00 |  | Cięcie podbudowy z betonu - za następny 1 cm grub cięcia (grub 2 cm) | metr | 12 |  | 0
142 | N006-08-01-02-00 |  | Mechan rozebranie podbudowy z kruszywa grub 20 cm | m2 | 12 |  | 0
143 | KNR 231-08-01-07-00 |  | Mechaniczne rozebranie podbudowy zasadniczej bitumicznej grub 4 cm | m2 | 12 |  | 0
144 | KNR 231-08-01-08-00 |  | Mechaniczne rozebranie podbudowy zasadniczej bitumicznej - dodatek za dalsze 3 cm | m2 | 12 |  | 0
145 | N006-08-02-04-00 |  | Mechaniczne rozebranie nawierzchni bitumicznej grub 4 cm - warstwa wiążąca (grub 6 cm) | m2 | 12 |  | 0
146 | N006-08-02-04-00 |  | Mechaniczne rozebranie nawierzchni bitumicznej grub 4 cm - warstwa ścieralna (grub 5 cm) | m2 | 12 |  | 0
147 | KNR 404-11-02-01-00 |  | Załadunek gruzu koparko-ładowarką przy 3 samochodach na zmianę roboczą | m3 | 4.56 |  | 0
148 | KNR 404-11-02-04-00 |  | Transport gruzu samochodem ciężarowym na odległość do 1 km | m3 | 4.56 |  | 0
149 | KNR 404-11-02-05-00 |  | Dodatek za dalszy 1 km wywozu gruzu samochodem ciężarowym | m3 | 4.56 |  | 0
150 | N006-01-13-02-00 |  | Warstwa dolna podbudowy z tłucznia kamiennego grub 20 cm | m2 | 12 |  | 0
151 | N006-01-10-02-00 |  | Podbudowa zasadnicza z mieszanki asfaltowej grub 6 cm standard 2 wywrotką 5 Mg (grub 7 cm) | m2 | 12 |  | 0
152 | N006-03-08-03-00 |  | Nawierzchnia asfaltowa warstwa wiążąca standard 1 grub 6 cm samochód 5 Mg | m2 | 12 |  | 0
153 | N006-03-09-02-00 |  | Nawierzchnia asfaltowa warstwa ścieralna standard 1 grub 4 cm samochód 5 Mg (grub 5 cm) | m2 | 12 |  | 0
|  |  |  | Razem: |  |  | 0
DZIAŁ 5 |  | KOLEKTOR DN 200 S14-S17 DN 250 S17-S18 DN 750 S18-S47
DZIAŁ 5.1 |  | ROBOTY PRZYGOTOWAWCZE
154 | KNNR N001-01-11-01-00 |  | Roboty pomiarowe wyznaczenie trasy kolektora | km | 0.081 |  | 0
|  |  |  | Razem: |  |  | 0
DZIAŁ 5.2 |  | ROBOTY ZIEMNE-KOLEKTOR
155 | KNNR N001-02-02-08-10 |  | Roboty ziemne koparką podsiębierną 0,60 m3 w gruncie kat 3-4 o normalnej wilgotności z transportem wywrotką 10 Mg na odległość do 1 km - objętość podsypki i podsypki | m3 | 51.88 |  | 0
156 | KNNR N001-02-08-02-10 |  | Dodatek za 1 km transportu gruntu kat 1-4 wywrotką 10 Mg przy przewozie po drogach utwardzonych - wywóz gruntu na składowisko docelowe /przyjęto 10 km/ | m3 | 51.88 |  | 0
157 | KNNR N001-02-10-03-01 |  | Wykopy głęb do 3 m wykonywane koparką podsiębierną 0,60 m3 w gruncie kat 3-4 o normalnej wilgotności na odkład | m3 | 166.742 |  | 0
158 | KNR 228-05-01-05-00 |  | Podłoże z piasku grub 30 cm w wykopie umocnionym suchym | m2 | 64.85 |  | 0
159 | KNR 228-05-01-09-00 |  | Obsypka rurociągu piaskiem warstwą gr. 30 cm nad wierzch kolektora w wykopie umocnionym suchym | m3 | 30.389 |  | 0
160 | KNNR N001-02-21-03-10 |  | Roboty ziemne z hałd ładowarkami kołowymi 2,00 m3 w gruncie kategorii 1-2 z transportem urobku wywrotkami 10 MG - załadunek piasku | m3 | 49.844 |  | 0
161 | KNNR N001-02-08-02-10 |  | Dodatek za 1 km transportu gruntu kat 1-4 wywrotką 10 Mg przy przewozie po drogach utwardzonych - przyjęto transport piasku z odl. 10 km | m3 | 49.844 |  | 0
162 | KNNR N001-02-14-05-00 |  | Zasypanie wykopu spycharką 75 KM z zagęszczeniem ubijakami warstwami grub 25 cm w gruncie kat 3-4 | m3 | 166.742 |  | 0
163 | WKNR W218-09-02-01-00 |  | Montaż konstrukcji podwieszeń kabli typ ciężki o rozpiętości 4 m | kmpl | 6 |  | 0
164 | WKNR W218-09-02-06-00 |  | Demontaż konstrukcji podwieszeń kabli typ ciężki o rozpiętości 4 m | kmpl | 6 |  | 0
165 | WKNR W218-09-03-01-00 |  | Montaż konstrukcji podwieszeń rurociągów i kanałów rozpiętości 4 m | kmpl | 4 |  | 0
166 | WKNR W218-09-03-06-00 |  | Demontaż konstrukcji podwieszeń rurociągów i kanałów rozpiętości 4 m | kmpl | 4 |  | 0
|  |  |  | Razem: |  |  | 0
DZIAŁ 5.3 |  | ROBOTY ZIEMNE-PRZECISK
167 | KNNR N001-02-02-08-10 |  | Roboty ziemne koparką podsiębierną 0,60 m3 w gruncie kat 3-4 o normalnej wilgotności z transportem wywrotką 10 Mg na odległość do 1 km | m3 | 35.64 |  | 0
168 | KNNR N001-02-08-02-10 |  | Dodatek za 1 km transportu gruntu kat 1-4 wywrotką 10 Mg przy przewozie po drogach utwardzonych - wywóz gruntu na składowisko docelowe /przyjęto 10 km/ | m3 | 35.64 |  | 0
169 | KNNR N001-02-21-03-10 |  | Roboty ziemne z hałd ładowarkami kołowymi 2,00 m3 w gruncie kategorii 1-2 z transportem urobku wywrotkami 10 MG - załadunek piasku | m3 | 29.176 |  | 0
170 | KNNR N001-02-08-02-10 |  | Dodatek za 1 km transportu gruntu kat 1-4 wywrotką 10 Mg przy przewozie po drogach utwardzonych - przyjęto transport piasku z odl. 10 km | m3 | 29.176 |  | 0
171 | KNNR N001-02-14-04-10 |  | Zasypanie wykopu spycharką 100 KM z zagęszczeniem ubijakami warstwami grub 35 cm w gruncie kategorii 1-2 | m3 | 29.176 |  | 0
|  |  |  | Razem: |  |  | 0
DZIAŁ 5.4 |  | UMOCNIENIE I ODWODNIENIE WYKOPÓW
172 | KNNR N001-03-13-01-00 |  | Umocnienie pełne wypraskami wraz z rozbiórką ścian wykopu o szer do 1,0 m i głęb do 3,0 m w gruncie kat 1-4 | m2 | 437.244 |  | 0
173 | KNNR N001-03-15-04-00 |  | Umocnienie wypraskami ścian wykopów obiektowych głęb do 3,0 m | m2 | 35.64 |  | 0
174 | KNNR N001-06-05-01-00 |  | Igłofiltry wpłukiwane w grunt bez obsypki głęb do 4,0 m | szt | 64 |  | 0
175 | KNNR N001-06-03-01-00 |  | Pompowanie wody z wykopów | m-godz | 76 |  | 0
176 | KNR 201-06-15-01-00 |  | Tymczasowy rurociąg z rur stalowych Z/S fi 88,9x3,6 | metr | 50 |  | 0
|  |  |  | Razem: |  |  | 0
DZIAŁ 5.5 |  | ROBOTY MONTAŻOWE
177 | KNNR N004-13-05-03-10 |  | Kanał z rur kamionkowych kielichowych KERAMO kl.C /lub równoważnych/ fi 200 w wykopie umocnionym | metr | 64.84 |  | 0
178 | KNNR N004-14-10-03-02 |  | Podłoża betonowe B-15 grub 15 cm | m3 | 2.55 |  | 0
179 | KNNR N004-14-13-01-00 |  | Studnia rewizyjna z kręgów betonowych prefabrykowanych łączonych na uszczelkę fi 1000 | szt | 6 |  | 0
180 | KNNR N004-14-27-01-00 |  | Przejście przez ścianę komory grubości 20 cm tuleją stalową PS fi 210 - króciec dostudzienny KERAMO fi 200 /lub równoważny/ | szt | 10 |  | 0
181 | KNR 405-11-01-07-00 |  | Hydromechaniczne czyszczenie kanału fi 750 | metr | 1813.83 |  | 0
182 | KNR 405-11-20-03-00 analogia |  | Mechaniczne czyszczenie studzienki rewizyjnej fi 1500 | szt | 32 |  | 0
183 | Kalk.własna |  | Inspekcja kanału kamerą TV | metr | 1813.83 |  | 0
184 | Kalk.własna |  | Wyłożenie kanału Dn 750 w technologii rękawa termoutwardzalnego | metr | 1813.83 |  | 0
185 | KNNR N003-06-04-02-00 analogia |  | Uzupełnienie ubytków ścian studni rewizyjnych /przyjęto 50% powierzchni/ | m2 | 219.839 |  | 0
186 | WKNR W218-06-13-03-00 |  | Izolacja pionowe powierzchni betonowych izolacją chemoodporną ścian studni rewizyjnych np. Icosit K24 | m2 | 439.679 |  | 0
187 | WKNR W218-06-13-03-00 |  | Izolacja pionowe powierzchni betonowych izolacją chemoodporną ścian studni rewizyjnych np. Icosit K25 biały | m2 | 439.679 |  | 0
188 | WKNR W218-05-29-04-00 |  | Osadzenie/wymiana stopni włazowych | szt | 96 |  | 0
189 | Kalk.własna |  | Inspekcja kanału kamerą TV - powykonawcza | metr | 1878.67 |  | 0
190 | WKNR W218-05-09-01-00 |  | Układanie betonu B-7,5 w ławach fundamentowych i blokach oporowych pompą do betonu na samochodzie - zamulenie kolektorów wyłączonych z użytkowania /Dn 150 L=20m, Dn250 L=115m, Dn600 L=140m/ | m3 | 45.559 |  | 0
|  |  |  | Razem: |  |  | 0
DZIAŁ 5.6 |  | PRZECISK
191 | KNR 228-04-01-01-00 |  | Wykonanie ściany oporowej o nacisku do 50 Mg/2 płyty | szt | 1 |  | 0
192 | KNNR N004-12-06-02-02 |  | Przewiert maszyną do wierceń poziomych WP-15/25 długość do 20 m rurami fi 250 w gruncie kategorii 3/4 - przecisk rurą kamionkową przeciskową fi 250 łączoną na mufy V4A typ1 z uszczelką kauczukowo-elastomerową /lub równoważną/ | metr | 16.12 |  | 0
193 | KNNR N004-14-27-02-00 |  | Przejście przez ścianę komory grubości 20 cm tuleją stalową PS fi 260 - króciec dostudzienny 250 V4A Typ 1 fi 250 /lub równoważny/ | szt | 2 |  | 0
|  |  |  | Razem: |  |  | 0
DZIAŁ 5.7 |  | PRÓBY SZCZELNOŚCI
194 | KNR 218-08-04-02-00 |  | Próba szczelności kanałów rurowych fi 200 | metr | 80.96 |  | 0
|  |  |  | Razem: |  |  | 0
DZIAŁ 5.8 |  | ROBOTY NAWIERZCHNIOWE
195 | AT 03-01-01-02-00 |  | Roboty remontowe - cięcie piłą nawierzchni bitumicznych na gł. 6-10cm | metr | 12 |  | 0
196 | KNNR N005-07-21-05-00 |  | Cięcie podbudowy z betonu grub 5 cm | metr | 12 |  | 0
197 | KNNR N005-07-21-06-00 |  | Cięcie podbudowy z betonu - za następny 1 cm grub cięcia (grub 2 cm) | metr | 12 |  | 0
198 | N006-08-01-02-00 |  | Mechan rozebranie podbudowy z kruszywa grub 20 cm | m2 | 12 |  | 0
199 | KNR 231-08-01-07-00 |  | Mechaniczne rozebranie podbudowy zasadniczej bitumicznej grub 4 cm | m2 | 12 |  | 0
200 | KNR 231-08-01-08-00 |  | Mechaniczne rozebranie podbudowy zasadniczej bitumicznej - dodatek za dalsze 3 cm | m2 | 12 |  | 0
201 | N006-08-02-04-00 |  | Mechaniczne rozebranie nawierzchni bitumicznej grub 4 cm - warstwa wiążąca (grub 6 cm) | m2 | 12 |  | 0
202 | N006-08-02-04-00 |  | Mechaniczne rozebranie nawierzchni bitumicznej grub 4 cm - warstwa ścieralna (grub 5 cm) | m2 | 12 |  | 0
203 | KNR 404-11-02-01-00 |  | Załadunek gruzu koparko-ładowarką przy 3 samochodach na zmianę roboczą | m3 | 4.56 |  | 0
204 | KNR 404-11-02-04-00 |  | Transport gruzu samochodem ciężarowym na odległość do 1 km | m3 | 4.56 |  | 0
205 | KNR 404-11-02-05-00 |  | Dodatek za dalszy 1 km wywozu gruzu samochodem ciężarowym | m3 | 4.56 |  | 0
206 | N006-01-13-02-00 |  | Warstwa dolna podbudowy z tłucznia kamiennego grub 20 cm | m2 | 12 |  | 0
207 | N006-01-10-02-00 |  | Podbudowa zasadnicza z mieszanki asfaltowej grub 6 cm standard 2 wywrotką 5 Mg (grub 7 cm) | m2 | 12 |  | 0
208 | N006-03-08-03-00 |  | Nawierzchnia asfaltowa warstwa wiążąca standard 1 grub 6 cm samochód 5 Mg | m2 | 12 |  | 0
209 | N006-03-09-02-00 |  | Nawierzchnia asfaltowa warstwa ścieralna standard 1 grub 4 cm samochód 5 Mg (grub 5 cm) | m2 | 12 |  | 0
|  |  |  | Razem: |  |  | 0
DZIAŁ 6 |  | ODCINKI BOCZNE SIECI KANALIZACYJNEJ
DZIAŁ 6.1 |  | ROBOTY PRZYGOTOWAWCZE
210 | KNNR N001-01-11-01-00 |  | Roboty pomiarowe wyznaczenie trasy kolektora | km | 0.155 |  | 0
|  |  |  | Razem: |  |  | 0
DZIAŁ 6.2 |  | ROBOTY ZIEMNE
211 | KNNR N001-03-05-02-00 |  | Wykop ręczny ze skarpami na odkład głęb do 1,5 m w gruncie kat 3 o normalnej wilgotności | m3 | 156.15 |  | 0
212 | KNNR N001-03-18-02-00 |  | Zasypanie wykopu pionowego szer 0,8-2,5 m o głęb do 1,5 m z zagęszczeniem w gruncie kat 3-4 | m3 | 156.15 |  | 0
|  |  |  | Razem: |  |  | 0
DZIAŁ 6.3 |  | UMOCNIENIE
213 | KNNR N001-03-15-01-00 |  | Umocnienie balami drewnianymi ścian wykopów obiektowych głęb do 3,0 m | m2 | 253.23 |  | 0
|  |  |  | Razem: |  |  | 0
DZIAŁ 6.4 |  | ROBOTY MONTAŻOWE
214 | KNR 228-04-01-01-00 |  | Wykonanie ściany oporowej o nacisku do 50 Mg/2 płyty | szt | 16 |  | 0
215 | KNNR N004-12-06-02-00 |  | Przewiert maszyną do wierceń poziomych WP-15/25 długość do 20 m rurami fi 65 w gruncie kategorii 3/4 - dla rury PE 40 | metr | 14.34 |  | 0
216 | KNNR N004-12-06-02-01 |  | Przewiert maszyną do wierceń poziomych WP-15/25 długość do 20 m rurami fi 200 w gruncie kategorii 3/4 - przecisk rurą kamionkową przeciskową fi 200 łączoną na mufy V4A typ1 z uszczelką kauczukowo-elastomerową /lub równoważną/ | metr | 54.63 |  | 0
217 | KNNR N004-12-06-02-00 |  | Przewiert maszyną do wierceń poziomych WP-15/25 długość do 20 m rurami fi 150 w gruncie kategorii 3/4 - przecisk rurą kamionkową przeciskową fi 150 łączoną na mufy V4A typ1 z uszczelką kauczukowo-elastomerową /lub równoważną/ | metr | 57.68 |  | 0
218 | KNNR N004-14-27-01-00 |  | Przejście przez ścianę komory grubości 20 cm tuleją stalową PS fi 210 - króciec dostudzienny 200 V4A Typ 1 fi 200 /lub równoważny/ | szt | 7 |  | 0
219 | KNNR N004-14-27-01-00 |  | Przejście przez ścianę komory grubości 20 cm tuleją stalową PS fi 210 - króciec dostudzienny 150 V4A Typ 1 fi 150 /lub równoważny/ | szt | 10 |  | 0
220 | KNNR N004-14-17-01-01 |  | Studzienka kanalizacyjna fi 425 ze stożkiem i pokrywą żeliwną | szt | 2 |  | 0
221 | KNNR N004-17-08-01-01 |  | Rurociąg tłoczny z rur PE fi 40 do 50 m w wykopie umocnionym (bez kształtek) | metr | 14.34 |  | 0
222 | KNR 218-08-04-01-00 |  | Próba szczelności kanałów rurowych fi 150 | metr | 57.68 |  | 0
223 | KNR 218-08-04-02-00 |  | Próba szczelności kanałów rurowych fi 200 | metr | 54.63 |  | 0
224 | KNR 228-03-16-01-00 |  | Próba szczelności rurociagów z PE fi do 110 /200m/ | szt | 0.072 |  | 0
|  |  |  | Razem: |  |  | 0
|  |  |  | OGÓŁEM KOSZTORYS: |  |  | 0