## osiedle DB 2
PRZEDMIAR
ul. Osiedle Dąbrowskiego w Ornecie
Lp. | Opis | Jedn. Obm. | Ilość | Cena jedn. | Wartość
1. | Mechaniczne wykonanie koryta na całej szerokości jezdni i chodników w gruncie kat. I-IV głębokości 8 cm | m2 | 1620
2. | Mechaniczne profilowanie i zagęszczenie podłoża pod warstwy konstrukcyjne nawierzchni w gruncie kat, I-IV | m2 | 1620
3. | Podbudowa z kruszywa łamanego - warstwa dolna o grubości po zagęszczeniu 15 cm | m2 | 1620
4. | Mechaniczne oczyszczenie i skropienie emulsją asfaltową na zimno podbudowy tłuczniowej lub z gruntu stabilizowanego cementem; zużycie emulsji 0,8 kg/m2 | m2 | 1620
5. | Nawierzchnia z mieszanek mineralno-bitumicznych grysowych - warstwa wiążąca asfaltowa - grubość po zagęszczeniu 4 cm | m2 | 1620
6. | Mechaniczne oczyszczenie i skropienie emulsją asfaltową na zimno podbudowy lub nawierzchni betonowej/bitumicznej; zużycie emulsji 0,5 kg/m2 | m2 | 1620
7. | Nawierzchnie z mieszanek mineralno-bitumicznych - warstwa ścieralna AC 11S o gr, 4 cm; wydajność rozkładarki 200 t/dzień | m2 | 1620
8. | Regulacja pionowa studzienek dla włazów kanałowych | szt. | 15
9. | Regulacja pionowa studzienek dla kratek ściekowych ulicznych | szt. | 4
10. | Urządzenia bezpieczeństwa ruchu - progi zwalniające wyspowe z kostki betonowej grubości 8 cm | szt. | 2
netto
brutto